## Sheet1
Data: Binns M. Improved general correlations for predicting higher heating values: New polynomial correlations. FUEL 2026;417 |  |  |  | Ultimate (dry) |  |  |  |  | (dry) | comment
ID | Weblink | Classification | Ash (dry) | C% | H% | O% | N% | S% | HHV
1 | https://phyllis.nl/Biomass/View/2850 | Biochar | 25 | 58.92 | 1.82 | 7.32 | 6.94 | 0 | 23.87
2 | https://phyllis.nl/Biomass/View/3515 | Biochar | 12.7 | 82.1 | 1.45 | 2.92 | 0.78 | 0.047 | 29.684
3 | https://phyllis.nl/Biomass/View/3518 | Biochar | 25.5 | 72.3 | 1.17 | 0.63 | 0.37 | 0.03 | 27.2
4 | https://phyllis.nl/Biomass/View/3519 | Biochar | 34.7 | 59.2 | 1.23 | 3.58 | 0.81 | 0.49 | 21.3 | * carbon and hydrogen % switched
5 | https://phyllis.nl/Biomass/View/3520 | Biochar | 33.9 | 59.1 | 1.34 | 4.45 | 0.93 | 0.28 | 21.5
6 | https://phyllis.nl/Biomass/View/3534 | Biochar | 10.8 | 71.4 | 3.3 | 14.1 | 0.34 | 0.0391 | 24.25 |  | Ash (dry) | C% | H% | O% | N% | S% | HHV
7 | https://phyllis.nl/Biomass/View/3535 | Biochar | 25.1 | 69.8 | 1.56 | 2.1 | 1.14 | 0.4359 | 23.69 |  | Min | Min | Min | Min | Min | Min | Min
8 | https://phyllis.nl/Biomass/View/3536 | Biochar | 26.6 | 56.9 | 2.99 | 12.1 | 1.19 | 0.27 | 21 |  | 0 | 4.54 | 0.43 | 0 | 0 | 0 | 1.725
9 | https://phyllis.nl/Biomass/View/2710 | Biochar | 37.9 | 46 | 2.8 | 12.5 | 1.2 | 0.41 | 18 |  | Max | Max | Max | Max | Max | Max | Max
10 | https://phyllis.nl/Biomass/View/2711 | Biochar | 49.6 | 42.5 | 1.4 | 5.04 | 0.8 | 0.49 | 20.2 |  | 90.49 | 92.7 | 25.15 | 63.5 | 21.56 | 8.9 | 55.55
11 | https://phyllis.nl/Biomass/View/3542 | Biochar | 4 | 46 | 6.28 | 43.01 | 0.51 | 0.0891 | 18 |  | average | average | average | average | average | average | average
12 | https://phyllis.nl/Biomass/View/761 | Biochar | 38.5 | 54.19 | 1.4 | 4.95 | 0.89 | 0.07 | 16.3055 |  | 8.2045 | 49.7099 | 5.7051 | 35.0361 | 1.0591 | 0.21812 | 20.1817
13 | https://phyllis.nl/Biomass/View/2267 | Biochar | 17.1 | 66.4 | 2.7 | 11.1 | 0.6 | 0 | 25.176
14 | https://phyllis.nl/Biomass/View/1953 | Biochar | 13.24 | 77.54 | 0.93 | 5.62 | 2.67 | 0 | 27.12
15 | https://phyllis.nl/Biomass/View/1954 | Biochar | 1.02 | 92.04 | 2.45 | 2.96 | 0.53 | 1 | 34.39
16 | https://phyllis.nl/Biomass/View/1956 | Biochar | 10.45 | 76.1 | 1.33 | 11.1 | 1.02 | 0 | 27.6
17 | https://phyllis.nl/Biomass/View/1957 | Biochar | 17.3 | 64.6 | 2.1 | 15.5 | 0.4 | 0.1 | 23.05
18 | https://phyllis.nl/Biomass/View/1958 | Biochar | 14.9 | 67.7 | 2.4 | 14.4 | 0.4 | 0.2 | 24.8
19 | https://phyllis.nl/Biomass/View/1959 | Biochar | 2.3 | 75.6 | 3.3 | 18.4 | 0.2 | 0.2 | 28.84
20 | https://phyllis.nl/Biomass/View/1960 | Biochar | 4.1 | 78.8 | 3.5 | 13.2 | 0.2 | 0.2 | 30.47
21 | https://phyllis.nl/Biomass/View/1961 | Biochar | 3.95 | 83.61 | 1.95 | 10.48 | 0.01 | 0 | 30.35
22 | https://phyllis.nl/Biomass/View/2111 | Biochar | 20.92 | 56.4 | 2.58 | 18.89 | 0.66 | 0.55 | 20.12
23 | https://phyllis.nl/Biomass/View/2118 | Biochar | 2.2 | 70 | 6 | 20 | 0.9 | 0.45 | 33.1
24 | https://phyllis.nl/Biomass/View/2120 | Biochar | 2.9 | 76 | 5.4 | 15 | 0.8 | 0.38 | 33.42
25 | https://phyllis.nl/Biomass/View/2122 | Biochar | 2.4 | 63 | 5.6 | 19 | 0.8 | 0.43 | 33.2
26 | https://phyllis.nl/Biomass/View/2269 | Biochar | 16.2 | 61.6 | 2.9 | 13.8 | 2.6 | 0 | 22.835
27 | https://phyllis.nl/Biomass/View/2271 | Biochar | 1.7 | 82.4 | 2.7 | 10.6 | 0.2 | 0 | 30.656
28 | https://phyllis.nl/Biomass/View/2273 | Biochar | 2.6 | 72.2 | 3 | 17.4 | 0.3 | 0 | 28.382
29 | https://phyllis.nl/Biomass/View/2713 | Biochar | 7.4 | 64.6 | 3.4 | 20.95 | 1.5 | 0.14 | 27.2
30 | https://phyllis.nl/Biomass/View/2714 | Biochar | 7.7 | 77.6 | 2.5 | 9.5 | 1.5 | 0.2 | 32
31 | https://phyllis.nl/Biomass/View/2716 | Biochar | 4.1 | 68.4 | 4.1 | 21.3 | 0.5 | 0.04 | 26.7
32 | https://phyllis.nl/Biomass/View/2717 | Biochar | 6.2 | 81.7 | 2.4 | 8.6 | 0.4 | 0.04 | 34.9
33 | https://doi.org/10.1016/S0016-2361(01)00131-4 | Biochar | 45.2 | 31.51 | 2.5 | 19.34 | 1.45 | 0 | 10.935
34 | https://doi.org/10.1016/S0016-2361(01)00131-4 | Biochar | 41.2 | 54.9 | 0.8 | 1.8 | 1.1 | 0.2 | 18.655
35 | https://doi.org/10.1016/S0016-2361(01)00131-4 | Biochar | 18.26 | 65.86 | 2.57 | 12.8 | 0.4 | 0.1 | 24.161
36 | https://doi.org/10.1016/j.fuel.2004.10.010 | Biochar | 2.9 | 88.95 | 0.73 | 6.04 | 1.38 | 0 | 31.124
37 | https://doi.org/10.1016/j.fuel.2004.10.010 | Biochar | 3.1 | 87.1 | 2.4 | 6.9 | 0.5 | 0 | 32.72
38 | https://doi.org/10.1016/j.fuel.2004.10.010 | Biochar | 0.6 | 57.8 | 5 | 36.5 | 0.2 | 0 | 22.84
39 | https://doi.org/10.1016/j.fuel.2004.10.010 | Biochar | 1.9 | 92.7 | 1.6 | 3.3 | 0.4 | 0 | 32.204
40 | https://phyllis.nl/Biomass/View/919 | Fossil fuel | 0.4 | 85.52 | 3.08 | 0.39 | 1.71 | 8.9 | 36.8958
41 | https://phyllis.nl/Biomass/View/928 | Fossil fuel | 4 | 84.7 | 4.3 | 2.2 | 1.5 | 0.6 | 34.26
42 | https://phyllis.nl/Biomass/View/958 | Fossil fuel | 5.1 | 79.2 | 4.7 | 7.6 | 1.8 | 0.9 | 32.26
43 | https://phyllis.nl/Biomass/View/1144 | Fossil fuel | 2.9 | 88.9436 | 3.3985 | 2.32 | 1.5536 | 0.80593 | 34.6
44 | https://phyllis.nl/Biomass/View/1145 | Fossil fuel | 6.2 | 76.7284 | 4.69 | 10.518 | 1.407 | 0.39865 | 31.6
45 | https://phyllis.nl/Biomass/View/1182 | Fossil fuel | 13.7 | 71.9 | 4.7 | 6.98 | 1.36 | 1.36 | 29.2
46 | https://phyllis.nl/Biomass/View/1272 | Fossil fuel | 8.3 | 75.5 | 4.7 | 9.42 | 1.3 | 0.7 | 30.2256
47 | https://phyllis.nl/Biomass/View/1273 | Fossil fuel | 12.1 | 71.9 | 4.9 | 8.59 | 1.5 | 1 | 29.4693
48 | https://phyllis.nl/Biomass/View/1274 | Fossil fuel | 13.2 | 64.6 | 4.2 | 13.68 | 1.3 | 2.9 | 26.1165
49 | https://phyllis.nl/Biomass/View/1275 | Fossil fuel | 7.4 | 70.8 | 4.7 | 15.9 | 0.7 | 0.5 | 27.0256
50 | https://phyllis.nl/Biomass/View/1276 | Fossil fuel | 4.3 | 63.8 | 4.6 | 26.18 | 0.8 | 0.3 | 25.1038
51 | https://phyllis.nl/Biomass/View/1278 | Fossil fuel | 6.47 | 73.5 | 4.6 | 10.03 | 1.34 | 0 | 30.1
52 | https://phyllis.nl/Biomass/View/1374 | Fossil fuel | 12.8 | 69.3 | 4.3 | 10.66 | 1.2 | 1.48 | 27.156
53 | https://phyllis.nl/Biomass/View/1400 | Fossil fuel | 11.1 | 70.6 | 4.3 | 11.8 | 1.2 | 1.3 | 29.2613
54 | https://phyllis.nl/Biomass/View/1519 | Fossil fuel | 6.15 | 64.7471 | 4.6925 | 22.5615 | 1.3139 | 0 | 25.67
55 | https://phyllis.nl/Biomass/View/1858 | Fossil fuel | 34.2 | 50.8831 | 3.4874 | 9.3436 | 1.2502 | 0.84224 | 20.16
56 | https://phyllis.nl/Biomass/View/1859 | Fossil fuel | 8.9 | 76.6151 | 5.4478 | 6.7687 | 1.822 | 0.4555 | 31.29
57 | https://phyllis.nl/Biomass/View/1952 | Fossil fuel | 4.5 | 63.89 | 4.97 | 24.54 | 0.57 | 0.48 | 25.1
58 | https://phyllis.nl/Biomass/View/2187 | Fossil fuel | 11 | 69 | 5 | 12.77 | 1.5 | 0.67 | 30.3924
59 | https://phyllis.nl/Biomass/View/2189 | Fossil fuel | 13.7 | 70 | 4 | 10.03 | 1.5 | 0.73 | 28.58
60 | https://phyllis.nl/Biomass/View/2196 | Fossil fuel | 1 | 89 | 3.6 | 0 | 1.56 | 4.95 | 31.6
61 | https://phyllis.nl/Biomass/View/2197 | Fossil fuel | 12.8 | 69.4 | 4.92 | 10.6 | 1.36 | 1.01 | 28.55
62 | https://phyllis.nl/Biomass/View/2198 | Fossil fuel | 11.8 | 64.6 | 5.35 | 16.1 | 1.27 | 0.86 | 26.85
63 | https://phyllis.nl/Biomass/View/2199 | Fossil fuel | 10.8 | 64.3 | 5.48 | 15 | 1.03 | 3.42 | 27.34
64 | https://phyllis.nl/Biomass/View/2200 | Fossil fuel | 40.3 | 42.8 | 3.4 | 11.8 | 0.86 | 0.86 | 17.03
65 | https://phyllis.nl/Biomass/View/2201 | Fossil fuel | 9.05 | 72.6 | 4.9 | 12.1 | 1.13 | 0.41 | 28.74
66 | https://phyllis.nl/Biomass/View/2202 | Fossil fuel | 7.56 | 69.8 | 5.23 | 15.9 | 1.17 | 0.33 | 28.59
67 | https://phyllis.nl/Biomass/View/2203 | Fossil fuel | 4.87 | 57.5 | 6.18 | 30.4 | 0.7 | 0.36 | 23.83
68 | https://phyllis.nl/Biomass/View/2204 | Fossil fuel | 24.42 | 63.661 | 4.2022 | 7.0592 | 1.3 | 2.2523 | 26.49
69 | https://phyllis.nl/Biomass/View/2205 | Fossil fuel | 17.35 | 68.5169 | 3.6779 | 10.1494 | 1.6365 | 0.65294 | 26.35
70 | https://phyllis.nl/Biomass/View/2206 | Fossil fuel | 16.55 | 69.1383 | 4.2309 | 10.5314 | 1.2267 | 0.73436 | 26.82
71 | https://phyllis.nl/Biomass/View/2207 | Fossil fuel | 8.4 | 70.3763 | 5.5052 | 14.372 | 1.2824 | 2.4549 | 28.67
72 | https://phyllis.nl/Biomass/View/2208 | Fossil fuel | 3.26 | 86.1566 | 4.9724 | 4.5468 | 1.6543 | 0.7062 | 34.98
73 | https://phyllis.nl/Biomass/View/2209 | Fossil fuel | 28.4 | 57.7812 | 3.623 | 17.6136 | 0.84488 | 0.20048 | 20.73
74 | https://phyllis.nl/Biomass/View/2210 | Fossil fuel | 2.17 | 77.1976 | 5.3513 | 21.552 | 1.0663 | 0.16631 | 28.25
75 | https://phyllis.nl/Biomass/View/2211 | Fossil fuel | 8.69 | 74.8377 | 4.0542 | 11.1216 | 1.7258 | 0.44742 | 28.42
76 | https://phyllis.nl/Biomass/View/2212 | Fossil fuel | 5.15 | 74.1348 | 5.2073 | 13.2885 | 1.7168 | 0.73035 | 28.54
77 | https://phyllis.nl/Biomass/View/2213 | Fossil fuel | 14.4 | 71.4846 | 3.8178 | 9.1849 | 1.7548 | 0.53928 | 27.81
78 | https://phyllis.nl/Biomass/View/2214 | Fossil fuel | 20.42 | 65.2795 | 3.5334 | 9.9714 | 1.6155 | 0.92313 | 25.03
79 | https://phyllis.nl/Biomass/View/2728 | Fossil fuel | 23 | 64.9 | 3.5 | 4.17 | 1.1 | 3.3 | 25.498
80 | https://phyllis.nl/Biomass/View/2731 | Fossil fuel | 9.2 | 69.4 | 4.7 | 12.2 | 1.45 | 0 | 29.59
81 | https://phyllis.nl/Biomass/View/2847 | Fossil fuel | 3.83 | 63.54 | 4.52 | 28.95 | 0.7 | 0.309 | 24.63
82 | https://phyllis.nl/Biomass/View/2851 | Fossil fuel | 12.64 | 70.3448 | 4.8276 | 6.9195 | 1.3333 | 3.7356 | 29.1379
83 | https://phyllis.nl/Biomass/View/2898 | Fossil fuel | 4.67 | 63.5 | 4.5 | 28.95 | 0.7 | 0.3093 | 24.63
84 | https://phyllis.nl/Biomass/View/2928 | Fossil fuel | 9.59 | 74.1362 | 4.7917 | 9.8547 | 1.2657 | 0.36164 | 30.1278
85 | https://phyllis.nl/Biomass/View/3048 | Fossil fuel | 7.35 | 71.74 | 4.25 | 10.43 | 1.49 | 1.2722 | 30.235
86 | https://phyllis.nl/Biomass/View/3077 | Fossil fuel | 10.8 | 69.9 | 4.6 | 12.1 | 2.2 | 0.36 | 28.72
87 | https://phyllis.nl/Biomass/View/3078 | Fossil fuel | 12.5 | 72.4 | 4.3 | 8.6 | 1.3 | 0.75 | 28.91
88 | https://phyllis.nl/Biomass/View/3079 | Fossil fuel | 7.4 | 73.5 | 4.9 | 11.52 | 2.46 | 0.22 | 30.07
89 | https://phyllis.nl/Biomass/View/3267 | Fossil fuel | 8.4 | 78.3 | 5.2 | 4.22 | 1.5 | 2.38 | 32.28
90 | https://phyllis.nl/Biomass/View/3268 | Fossil fuel | 8.8 | 74.5 | 4.9 | 9.58 | 1.5 | 0.72 | 30.06
91 | https://phyllis.nl/Biomass/View/3269 | Fossil fuel | 10.3 | 74 | 5.1 | 7.89 | 2.4 | 0.31 | 29.94
92 | https://phyllis.nl/Biomass/View/3270 | Fossil fuel | 12.3 | 72.3 | 4.7 | 8.18 | 2.2 | 0.32 | 28.93
93 | https://phyllis.nl/Biomass/View/3509 | Fossil fuel | 27 | 41 | 2.4 | 31 | 1.1 | 0.87 | 15
94 | https://phyllis.nl/Biomass/View/3510 | Fossil fuel | 14.9 | 68 | 4 | 11.6 | 0.87 | 0.35 | 27.8
95 | https://phyllis.nl/Biomass/View/929 | Fossil fuel | 0 | 58.17 | 18.72 | 1.55 | 21.56 | 0 | 42.132
96 | https://phyllis.nl/Biomass/View/930 | Fossil fuel | 0 | 74.87 | 25.13 | 0 | 0 | 0 | 55.55
97 | https://phyllis.nl/Biomass/View/931 | Fossil fuel | 0 | 81.71 | 18.29 | 0 | 0 | 0 | 50.34
98 | https://phyllis.nl/Biomass/View/1294 | Fossil fuel | 0.001 | 87.3 | 12.9 | 0 | 0 | 0 | 43.8
99 | https://phyllis.nl/Biomass/View/1399 | Fossil fuel | 43.8 | 33.2 | 3.2 | 18.3 | 0.06 | 2 | 12.4437
100 | https://phyllis.nl/Biomass/View/1467 | Fossil fuel | 0 | 85.7 | 10.5 | 1.7 | 2 | 0.05 | 42.3
101 | https://phyllis.nl/Biomass/View/1468 | Fossil fuel | 0 | 86.5 | 13.2 | 0 | 0 | 0.3 | 45.7
102 | https://phyllis.nl/Biomass/View/1469 | Fossil fuel | 0 | 85.8 | 14.1 | 0 | 0 | 0.1 | 46.5
103 | https://phyllis.nl/Biomass/View/1470 | Fossil fuel | 0 | 85.5 | 14.4 | 0 | 0 | 0.1 | 46.88
104 | https://phyllis.nl/Biomass/View/1464 | Fossil fuel | 0.25 | 91.75 | 5.5 | 0.8 | 0.9 | 0.8 | 38.2
105 | https://phyllis.nl/Biomass/View/770 | Fossil fuel | 7.5 | 53.5 | 5.8 | 32 | 2 | 0.32 | 21.9657
106 | https://phyllis.nl/Biomass/View/771 | Fossil fuel | 4.2 | 54.4 | 5.9 | 35.1 | 1.1 | 0.15 | 22.3875
107 | https://phyllis.nl/Biomass/View/1277 | Fossil fuel | 2.7 | 51.2 | 5.6 | 39.48 | 0.9 | 0.1 | 19.722
108 | https://phyllis.nl/Biomass/View/1278 | Fossil fuel | 4.3 | 54.5 | 5.6 | 33.57 | 1.8 | 0.2 | 22.222
109 | https://phyllis.nl/Biomass/View/1397 | Fossil fuel | 7.5 | 53.5 | 5.8 | 32 | 2 | 0.32 | 24.48
110 | https://phyllis.nl/Biomass/View/1398 | Fossil fuel | 4.2 | 54.4 | 5.9 | 35.1 | 1.1 | 0.15 | 24.6026
111 | https://phyllis.nl/Biomass/View/1407 | Fossil fuel | 6.3 | 53.3 | 5.6 | 33.15 | 1.43 | 0.16 | 21.222
112 | https://phyllis.nl/Biomass/View/1799 | Fossil fuel | 5 | 55 | 5.5 | 32.6 | 1.7 | 0.2 | 26
113 | https://phyllis.nl/Biomass/View/1963 | Fossil fuel | 3 | 54.81 | 5.38 | 35.81 | 0.89 | 0.11 | 22
114 | https://phyllis.nl/Biomass/View/2814 | Fossil fuel | 3.8 | 55.2 | 5.7 | 35.5 | 1.5 | 0.19 | 22.79
115 | https://phyllis.nl/Biomass/View/3081 | Fossil fuel | 8.1 | 51.7 | 5.5 | 31.7 | 2.87 | 0.3 | 21.37
116 | https://phyllis.nl/Biomass/View/3082 | Fossil fuel | 13.9 | 48.6 | 4.7 | 27.83 | 1.81 | 3.16 | 19.16
117 | https://phyllis.nl/Biomass/View/3083 | Fossil fuel | 1.1 | 51.6 | 5.5 | 40.96 | 0.75 | 0.09 | 20.44
118 | https://phyllis.nl/Biomass/View/3084 | Fossil fuel | 4.5 | 52.7 | 5.6 | 35.96 | 1.11 | 0.13 | 21.03
119 | https://phyllis.nl/Biomass/View/3085 | Fossil fuel | 4.6 | 52.9 | 5.4 | 35.16 | 1.74 | 0.2 | 20.87
120 | https://phyllis.nl/Biomass/View/3086 | Fossil fuel | 5.2 | 54.6 | 5.3 | 32.9 | 1.55 | 0.45 | 21.3
121 | https://phyllis.nl/Biomass/View/3087 | Fossil fuel | 1.6 | 54.4 | 5.7 | 37.28 | 0.92 | 0.1 | 21.81
122 | https://phyllis.nl/Biomass/View/3136 | Fossil fuel | 14 | 51.6 | 4.8 | 25.9 | 3.3 | 0.36 | 20.37
123 | https://phyllis.nl/Biomass/View/3177 | Fossil fuel | 3.4 | 49.9 | 5.3 | 40.49 | 0.8 | 0.11 | 19.57
124 | https://phyllis.nl/Biomass/View/3214 | Fossil fuel | 3.5 | 52.6 | 5.6 | 37 | 1.3 | 0.142 | 21.6
125 | https://doi.org/10.1016/S0016-2361(01)00131-4 | Fossil fuel | 0 | 74.85 | 25.15 | 0 | 0 | 0 | 55.345
126 | https://doi.org/10.1016/S0016-2361(01)00131-4 | Fossil fuel | 0 | 81.7 | 18.3 | 0 | 0 | 0 | 50.237
127 | https://doi.org/10.1016/S0016-2361(01)00131-4 | Fossil fuel | 0.04 | 85.4 | 11.4 | 0.2 | 0.16 | 2.8 | 42.9
128 | https://doi.org/10.1016/S0016-2361(01)00131-4 | Fossil fuel | 0.5 | 57 | 7.7 | 33.2 | 1.1 | 0.2 | 24.7
129 | https://doi.org/10.1016/S0016-2361(01)00131-4 | Fossil fuel | 17.84 | 63.03 | 5.31 | 12.06 | 1.76 | 0 | 25.722
130 | https://doi.org/10.1016/S0016-2361(01)00131-4 | Fossil fuel | 0 | 71.4 | 8.8 | 14.2 | 5.6 | 0 | 34.3 | oil from digested sludge * assumed zero ash
131 | https://doi.org/10.1016/S0016-2361(01)00131-4 | Fossil fuel | 8.06 | 86.78 | 1.63 | 1.96 | 0.65 | 0.92 | 31.84
132 | https://doi.org/10.1016/S0016-2361(01)00131-4 | Fossil fuel | 10.3 | 75.5 | 5 | 4.9 | 1.2 | 3.1 | 31.751
133 | https://doi.org/10.1016/S0016-2361(01)00131-4 | Fossil fuel | 8.32 | 83.67 | 3.56 | 2.84 | 0.55 | 1.05 | 32.856
134 | https://doi.org/10.1016/S0016-2361(01)00131-4 | Fossil fuel | 27.74 | 62.45 | 2.83 | 3.82 | 0.94 | 2.17 | 24.726
135 | https://doi.org/10.1016/S0016-2361(01)00131-4 | Fossil fuel | 6.3 | 76.65 | 4.78 | 10.87 | 0.54 | 0.42 | 31
136 | https://doi.org/10.1016/S0016-2361(01)00131-4 | Fossil fuel | 4.58 | 85.29 | 4.55 | 3.16 | 1.45 | 0.96 | 34.594
137 | https://doi.org/10.1016/S0016-2361(01)00131-4 | Fossil fuel | 17.55 | 62.7 | 4.84 | 6.29 | 1.36 | 7.17 | 27.357
138 | https://doi.org/10.1016/S0016-2361(01)00131-4 | Fossil fuel | 24.04 | 53.07 | 4.09 | 17.53 | 0.55 | 0.72 | 21.672
139 | https://doi.org/10.1016/S0016-2361(01)00131-4 | Fossil fuel | 24.92 | 59.37 | 3.68 | 10.11 | 1.41 | 0.43 | 24.082
140 | https://doi.org/10.1016/S0016-2361(01)00131-4 | Fossil fuel | 7.61 | 89.13 | 0.43 | 0.98 | 0.85 | 1 | 31.124
141 | https://doi.org/10.1016/S0016-2361(01)00131-4 | Fossil fuel | 3 | 56 | 5 | 35 | 1 | 0 | 20.667
142 | https://doi.org/10.1016/j.fuel.2004.10.010 | Fossil fuel | 8.4 | 82.62 | 3.02 | 3.66 | 0.92 | 0.73 | 33
143 | https://phyllis.nl/Biomass/View/3215 | grassplant | 10.28 | 45.09 | 4.97 | 35.61 | 3.3 | 0.16 | 18.151
144 | https://phyllis.nl/Biomass/View/3216 | grassplant | 10.71 | 45.49 | 5.15 | 34.52 | 3.29 | 0.3 | 18.85
145 | https://phyllis.nl/Biomass/View/3217 | grassplant | 6.92 | 46.33 | 5.29 | 39.31 | 1.73 | 0.12 | 18.46
146 | https://phyllis.nl/Biomass/View/3218 | grassplant | 10.1 | 45.22 | 5.14 | 36.09 | 2.91 | 0.23 | 18.053
147 | https://phyllis.nl/Biomass/View/3219 | grassplant | 9.17 | 46.35 | 5.37 | 35.65 | 2.89 | 0.26 | 18.519
148 | https://phyllis.nl/Biomass/View/3220 | grassplant | 10.71 | 46.2 | 5.12 | 35.27 | 2.08 | 0.14 | 18.532
149 | https://phyllis.nl/Biomass/View/3221 | grassplant | 5.2695 | 47.1723 | 5.9971 | 38.1876 | 2.6789 | 0.19843 | 18.6661
150 | https://phyllis.nl/Biomass/View/3222 | grassplant | 5.2273 | 46.7857 | 5.9524 | 38.4632 | 2.8788 | 0.19481 | 18.6406
151 | https://phyllis.nl/Biomass/View/3223 | grassplant | 7.25 | 46.76 | 5.4 | 40.72 | 1 | 0.02 | 18.45
152 | https://phyllis.nl/Biomass/View/3224 | grassplant | 8.5 | 46.7 | 5.9 | 35.6 | 3.1 | 0.16 | 18.978
153 | https://phyllis.nl/Biomass/View/3225 | grassplant | 9.4 | 45 | 6 | 36.9 | 2.5 | 2 | 18.6
154 | https://phyllis.nl/Biomass/View/3226 | grassplant | 6.52 | 45.353 | 5.7529 | 40.2368 | 2.0442 | 0.10054 | 18.4652
155 | https://phyllis.nl/Biomass/View/381 | grassplant | 4.57 | 51.1505 | 4.9624 | 37.1223 | 1.2406 | 0.9543 | 17.2824
156 | https://phyllis.nl/Biomass/View/382 | grassplant | 9.36 | 49.03 | 4.71 | 35.08 | 1.4502 | 0.36256 | 16.2699
157 | https://phyllis.nl/Biomass/View/1243 | grassplant | 5.51 | 47.05 | 5.35 | 40.77 | 0.65 | 0.21 | 18.26
158 | https://phyllis.nl/Biomass/View/1451 | grassplant | 6.68 | 43.64 | 5.81 | 43.87 | 0 | 0 | 18.26
159 | https://phyllis.nl/Biomass/View/1947 | grassplant | 17.2 | 39.47 | 5.07 | 38.09 | 1.25 | 0.02 | 15.83
160 | https://phyllis.nl/Biomass/View/2303 | grassplant | 3.01 | 41.49 | 6.2 | 47.49 | 1.81 | 0 | 19.203
161 | https://phyllis.nl/Biomass/View/395 | grassplant | 4.4 | 46.6 | 5 | 42.92 | 0.6 | 0.16 | 18.75
162 | https://phyllis.nl/Biomass/View/521 | grassplant | 3.65 | 47.42 | 5.41 | 42.45 | 0.7 | 0.12 | 19.258
163 | https://phyllis.nl/Biomass/View/522 | grassplant | 4.47 | 48.21 | 5.35 | 40.79 | 0.64 | 0.15 | 18.905
164 | https://phyllis.nl/Biomass/View/1137 | grassplant | 1.81 | 50.3 | 6.1 | 41.08 | 0.6 | 0.07 | 20.19
165 | https://phyllis.nl/Biomass/View/3163 | grassplant | 2.93 | 49.1 | 6.1 | 40.45 | 1.3 | 0.12 | 20.04
166 | https://phyllis.nl/Biomass/View/531 | grassplant | 22.91 | 34.41 | 3.76 | 36.7 | 1.5 | 0.18 | 15.719
167 | https://phyllis.nl/Biomass/View/532 | grassplant | 6.56 | 48.02 | 5.02 | 38.33 | 1 | 0.48 | 18.34
168 | https://phyllis.nl/Biomass/View/398 | grassplant | 6.86 | 44.83 | 5.17 | 41.92 | 0.99 | 0.07 | 17.593
169 | https://phyllis.nl/Biomass/View/399 | grassplant | 3.9 | 45.4 | 5.1 | 44.54 | 0.7 | 0.08 | 18.24
170 | https://phyllis.nl/Biomass/View/1189 | grassplant | 5.24 | 45.71 | 5.79 | 43.01 | 0.681 | 0.12 | 17.89
171 | https://phyllis.nl/Biomass/View/1190 | grassplant | 4.21 | 46.78 | 5.998 | 43.4 | 0.438 | 0.068 | 18.21
172 | https://phyllis.nl/Biomass/View/1191 | grassplant | 5.42 | 45.67 | 5.81 | 43.25 | 0.539 | 0.098 | 18.34
173 | https://phyllis.nl/Biomass/View/1193 | grassplant | 3.62 | 45.48 | 5.998 | 44.44 | 0.431 | 0.076 | 18.28
174 | https://phyllis.nl/Biomass/View/1195 | grassplant | 6.89 | 45.82 | 5.92 | 42.1 | 0.683 | 0.11 | 18.23
175 | https://phyllis.nl/Biomass/View/1196 | grassplant | 5.51 | 45.68 | 5.95 | 43.08 | 0.728 | 0.103 | 18.33
176 | https://phyllis.nl/Biomass/View/1197 | grassplant | 7.75 | 45.27 | 5.91 | 40.78 | 1.265 | 0.142 | 18.43
177 | https://phyllis.nl/Biomass/View/1198 | grassplant | 8.74 | 44.8 | 5.88 | 40.89 | 1.38 | 0.167 | 18.38
178 | https://phyllis.nl/Biomass/View/1199 | grassplant | 8.28 | 46.17 | 5.9 | 40.14 | 1.14 | 0.16 | 19.5
179 | https://phyllis.nl/Biomass/View/1200 | grassplant | 7.06 | 46.58 | 5.9 | 39.63 | 1.135 | 0.134 | 19.95
180 | https://phyllis.nl/Biomass/View/1702 | grassplant | 6 | 44.3 | 5.34 | 42.86 | 0.85 | 0.2 | 18.063
181 | https://phyllis.nl/Biomass/View/3216 | grassplant | 3 | 48.9 | 6.2 | 41 | 0.8 | 0.007 | 19.28
182 | https://phyllis.nl/Biomass/View/3217 | grassplant | 2.2 | 48.2 | 5.9 | 43.2 | 0.4 | 0.06 | 19.25
183 | https://phyllis.nl/Biomass/View/3218 | grassplant | 2.2 | 48 | 6.1 | 43.1 | 0.5 | 0.06 | 19.34
184 | https://phyllis.nl/Biomass/View/3219 | grassplant | 6.2 | 46.4 | 5.8 | 40.5 | 1 | 0.09 | 18.54
185 | https://phyllis.nl/Biomass/View/3220 | grassplant | 2 | 48.8 | 5.9 | 42.5 | 0.7 | 0.07 | 19.44
186 | https://phyllis.nl/Biomass/View/3221 | grassplant | 1.5 | 47.3 | 6 | 44.4 | 0.7 | 0.04 | 18.79
187 | https://phyllis.nl/Biomass/View/3476 | grassplant | 1.4 | 47.3 | 6 | 44.8 | 0.4 | 0.04 | 18.789
188 | https://phyllis.nl/Biomass/View/1315 | grassplant | 0.9 | 49.04 | 6.69 | 40.19 | 2.92 | 0.25 | 19.34
189 | https://phyllis.nl/Biomass/View/1452 | grassplant | 5.7 | 54.77 | 8.2 | 31.33 | 0 | 0 | 19.45
190 | https://phyllis.nl/Biomass/View/2305 | grassplant | 1.2 | 47.79 | 6.61 | 42.63 | 1.77 | 0 | 20.4524
191 | https://phyllis.nl/Biomass/View/3167 | grassplant | 3.63 | 46.6 | 5.8 | 42.83 | 1 | 0.14 | 18.58
192 | https://phyllis.nl/Biomass/View/568 | grassplant | 4.75 | 47.92 | 5.5 | 41 | 0.54 | 0.11 | 19.07
193 | https://phyllis.nl/Biomass/View/569 | grassplant | 5.22 | 47.41 | 5.35 | 41.06 | 0.53 | 0.06 | 18.9
194 | https://phyllis.nl/Biomass/View/570 | grassplant | 5.56 | 48.29 | 5.42 | 39.78 | 0.63 | 0.07 | 19.13
195 | https://phyllis.nl/Biomass/View/571 | grassplant | 5.51 | 49.11 | 5.21 | 38.63 | 1.31 | 0.12 | 19.153
196 | https://phyllis.nl/Biomass/View/572 | grassplant | 5.46 | 47.99 | 5.42 | 39.81 | 1.1 | 0.11 | 19.257
197 | https://phyllis.nl/Biomass/View/573 | grassplant | 5.28 | 47.8 | 5.4 | 40.94 | 0.37 | 0.05 | 19.01
198 | https://phyllis.nl/Biomass/View/575 | grassplant | 6.88 | 48.09 | 5.14 | 37.88 | 1.7 | 0.18 | 19.073
199 | https://phyllis.nl/Biomass/View/576 | grassplant | 7.46 | 46.7 | 5.19 | 39.89 | 0.44 | 0.06 | 18.28
200 | https://phyllis.nl/Biomass/View/577 | grassplant | 4.13 | 47.67 | 5.6 | 41.7 | 0.49 | 0.06 | 19.11
201 | https://phyllis.nl/Biomass/View/578 | grassplant | 4.34 | 47.64 | 5.47 | 41.69 | 0.49 | 0.06 | 18.88
202 | https://phyllis.nl/Biomass/View/580 | grassplant | 3.94 | 48.51 | 5.45 | 41.62 | 0.32 | 0.06 | 19.25
203 | https://phyllis.nl/Biomass/View/581 | grassplant | 3.17 | 48.81 | 5.43 | 41.99 | 0.47 | 0.05 | 19.285
204 | https://phyllis.nl/Biomass/View/582 | grassplant | 2.09 | 48.71 | 5.42 | 42.96 | 0.45 | 0.04 | 19.349
205 | https://phyllis.nl/Biomass/View/583 | grassplant | 2.62 | 48.81 | 5.33 | 42.43 | 0.44 | 0.04 | 19.271
206 | https://phyllis.nl/Biomass/View/584 | grassplant | 2.92 | 48.81 | 5.39 | 42.11 | 0.51 | 0.04 | 19.221
207 | https://phyllis.nl/Biomass/View/585 | grassplant | 2.88 | 48.34 | 5.45 | 42.8 | 0.35 | 0.03 | 19.085
208 | https://phyllis.nl/Biomass/View/586 | grassplant | 2.92 | 48.14 | 5.47 | 42.53 | 0.53 | 0.03 | 19.111
209 | https://phyllis.nl/Biomass/View/587 | grassplant | 2.04 | 48.75 | 5.58 | 42.86 | 0.42 | 0.02 | 19.214
210 | https://phyllis.nl/Biomass/View/589 | grassplant | 2.73 | 48.44 | 5.45 | 42.71 | 0.45 | 0.04 | 19.194
211 | https://phyllis.nl/Biomass/View/590 | grassplant | 3.65 | 48.26 | 5.48 | 42.2 | 0.25 | 0.02 | 19.041
212 | https://phyllis.nl/Biomass/View/591 | grassplant | 4.77 | 47.71 | 5.46 | 41.21 | 0.54 | 0.06 | 19.26
213 | https://phyllis.nl/Biomass/View/592 | grassplant | 3.94 | 47.11 | 5.74 | 42.27 | 0.5 | 0.06 | 18.85
214 | https://phyllis.nl/Biomass/View/593 | grassplant | 2.52 | 48.92 | 5.56 | 41.93 | 0.67 | 0.04 | 19.281
215 | https://phyllis.nl/Biomass/View/594 | grassplant | 2.59 | 48.76 | 5.53 | 42.63 | 0.36 | 0.03 | 19.168
216 | https://phyllis.nl/Biomass/View/595 | grassplant | 5.92 | 47.69 | 5.38 | 39.95 | 0.87 | 0.1 | 18.91
217 | https://phyllis.nl/Biomass/View/596 | grassplant | 4.86 | 47.39 | 5.41 | 41.57 | 0.49 | 0.06 | 19.05
218 | https://phyllis.nl/Biomass/View/597 | grassplant | 4.79 | 47.9 | 5.54 | 41.05 | 0.51 | 0.07 | 19.18
219 | https://phyllis.nl/Biomass/View/598 | grassplant | 2.37 | 49.12 | 5.48 | 42.31 | 0.41 | 0.03 | 19.268
220 | https://phyllis.nl/Biomass/View/599 | grassplant | 3.2 | 47.88 | 5.47 | 42.78 | 0.46 | 0.06 | 19.029
221 | https://phyllis.nl/Biomass/View/600 | grassplant | 2.8 | 47.9 | 5.6 | 42.69 | 0.6 | 0.04 | 19.19
222 | https://phyllis.nl/Biomass/View/605 | grassplant | 3 | 47.9 | 5.5 | 43.33 | 0.2 | 0.03 | 19.2
223 | https://phyllis.nl/Biomass/View/607 | grassplant | 2 | 48.8 | 5.6 | 43.32 | 0.1 | 0.03 | 19.51
224 | https://phyllis.nl/Biomass/View/897 | grassplant | 3.05 | 47.29 | 5.75 | 43.46 | 0.33 | 0.06 | 18.7243
225 | https://phyllis.nl/Biomass/View/898 | grassplant | 3.36 | 47.66 | 5.75 | 42.65 | 0.45 | 0.05 | 18.9569
226 | https://phyllis.nl/Biomass/View/899 | grassplant | 4.15 | 47.3 | 6.01 | 42.14 | 0.32 | 0.04 | 18.7057
227 | https://phyllis.nl/Biomass/View/948 | grassplant | 1.5 | 48.4 | 6.3 | 43.27 | 0.3 | 0.1 | 19.58
228 | https://phyllis.nl/Biomass/View/1201 | grassplant | 4.79 | 46.96 | 5.69 | 42.12 | 0.536 | 0.083 | 19.06
229 | https://phyllis.nl/Biomass/View/1203 | grassplant | 5.01 | 47.14 | 5.78 | 41.75 | 0.448 | 0.079 | 19.28
230 | https://phyllis.nl/Biomass/View/1204 | grassplant | 4.73 | 47.28 | 5.79 | 41.92 | 0.43 | 0.064 | 19.36
231 | https://phyllis.nl/Biomass/View/1205 | grassplant | 3.13 | 47.75 | 5.84 | 42.55 | 0.382 | 0.072 | 19.31
232 | https://phyllis.nl/Biomass/View/1206 | grassplant | 3.77 | 48.06 | 5.88 | 42.14 | 0.375 | 0.066 | 19.29
233 | https://phyllis.nl/Biomass/View/1743 | grassplant | 3.41 | 48.6 | 6 | 41.07 | 0.52 | 0.2 | 19.1243
234 | https://phyllis.nl/Biomass/View/1744 | grassplant | 2.73 | 48.3 | 5.9 | 42.21 | 0.57 | 0.11 | 19.3111
235 | https://phyllis.nl/Biomass/View/1931 | grassplant | 1.5 | 48.9545 | 6.0479 | 42.749 | 0.6895 | 0.02955 | 19.6802
236 | https://phyllis.nl/Biomass/View/1976 | grassplant | 2.8 | 47.9 | 6.3 | 43.8 | 0.7 | 0.11 | 16.524
237 | https://phyllis.nl/Biomass/View/1990 | grassplant | 1.1 | 49 | 6 | 43.8 | 0.6 | 0 | 19.4
238 | https://phyllis.nl/Biomass/View/1991 | grassplant | 1.5 | 48.1 | 5.8 | 41.9 | 0.3 | 0.1 | 18.1
239 | https://phyllis.nl/Biomass/View/2744 | grassplant | 2.78 | 45.43 | 5.46 | 38.95 | 0.33 | 0 | 21.5805
240 | https://phyllis.nl/Biomass/View/2831 | grassplant | 9.3 | 39.8 | 5.07 | 44.2 | 1.07 | 0.05 | 17.937
241 | https://phyllis.nl/Biomass/View/3168 | grassplant | 3.31 | 47.1 | 6 | 41.64 | 0.6 | 0.55 | 19.03
242 | https://phyllis.nl/Biomass/View/3171 | grassplant | 2.3 | 48.6 | 6 | 42.72 | 0.3 | 0.08 | 19.43
243 | https://phyllis.nl/Biomass/View/3599 | grassplant | 1.76 | 51.76 | 5.43 | 40.68 | 0.26 | 0.1 | 19.61
244 | https://phyllis.nl/Biomass/View/3632 | grassplant | 2.4091 | 47.171 | 6.0007 | 43.1651 | 0.35784 | 0.053316 | 19
245 | https://phyllis.nl/Biomass/View/524 | grassplant | 5.7 | 44.8 | 5 | 42.53 | 1.6 | 0.13 | 18.41
246 | https://phyllis.nl/Biomass/View/613 | grassplant | 8.43 | 46.44 | 5.1 | 37.58 | 1.33 | 0.09 | 18.185
247 | https://phyllis.nl/Biomass/View/614 | grassplant | 10.1 | 45.74 | 5.19 | 35.9 | 2.19 | 0.18 | 18.123
248 | https://phyllis.nl/Biomass/View/615 | grassplant | 10.44 | 44.49 | 4.78 | 37.11 | 1.87 | 0.15 | 17.85
249 | https://phyllis.nl/Biomass/View/616 | grassplant | 9.52 | 46.76 | 5.3 | 34 | 3.59 | 0.32 | 18.929
250 | https://phyllis.nl/Biomass/View/617 | grassplant | 9.41 | 45.72 | 5.01 | 36.54 | 2.15 | 0.15 | 18.41
251 | https://phyllis.nl/Biomass/View/632 | grassplant | 5.94 | 47.07 | 5.41 | 39.9 | 1.08 | 0.12 | 18.495
252 | https://phyllis.nl/Biomass/View/895 | grassplant | 9.88 | 45.06 | 5.42 | 37.86 | 0.84 | 0.11 | 17.5218
253 | https://phyllis.nl/Biomass/View/1111 | grassplant | 3.94 | 47.98 | 5.5 | 41.3 | 0.6 | 0.1 | 18.2
254 | https://phyllis.nl/Biomass/View/1114 | grassplant | 3.05 | 48.69 | 5.61 | 41.82 | 0.48 | 0.06 | 18.3
255 | https://phyllis.nl/Biomass/View/1115 | grassplant | 2.69 | 48.84 | 5.6 | 42.32 | 0.41 | 0.05 | 18.7
256 | https://phyllis.nl/Biomass/View/1230 | grassplant | 7.9 | 42.99 | 5.25 | 42.47 | 0.74 | 0.04 | 17.81
257 | https://phyllis.nl/Biomass/View/1429 | grassplant | 8.65 | 44.58 | 5.35 | 39.18 | 1.21 | 0.08 | 17.39
258 | https://phyllis.nl/Biomass/View/1486 | grassplant | 5.7 | 45.2 | 6 | 43.1 | 0 | 0 | 18.31
259 | https://phyllis.nl/Biomass/View/1855 | grassplant | 6.8 | 45.6 | 6.1 | 39.3 | 1.47 | 0.188 | 18.24
260 | https://phyllis.nl/Biomass/View/1924 | grassplant | 9.4 | 45.7 | 5.51 | 39 | 1.31 | 0.14 | 18.343
261 | https://phyllis.nl/Biomass/View/1926 | grassplant | 9.6 | 45.4 | 5.7 | 38.5 | 2.5 | 0.256 | 18.419
262 | https://phyllis.nl/Biomass/View/2136 | grassplant | 39.4 | 30 | 3.84 | 21.8 | 3 | 0.27 | 13.243
263 | https://phyllis.nl/Biomass/View/2139 | grassplant | 18.4 | 40.1 | 5.23 | 33.3 | 1.21 | 0.13 | 16.615
264 | https://phyllis.nl/Biomass/View/2732 | grassplant | 12.1 | 44.1 | 5.6 | 35.6 | 2.5 | 0.46 | 18.57
265 | https://phyllis.nl/Biomass/View/2830 | grassplant | 10.6 | 42.2 | 5.39 | 41.2 | 0.46 | 0.1 | 17.937
266 | https://phyllis.nl/Biomass/View/2911 | grassplant | 1.16 | 41.9082 | 5.9304 | 49.8351 | 1.0181 | 0.14826 | 16.7
267 | https://phyllis.nl/Biomass/View/3595 | grassplant | 10.47 | 48.03 | 6.08 | 33.06 | 2.18 | 0.18 | 18.4
268 | https://phyllis.nl/Biomass/View/417 | grassplant | 4.8 | 44.5 | 5.9 | 42.7768 | 1.84 | 0.13 | 17.7
269 | https://phyllis.nl/Biomass/View/984 | grassplant | 17.2 | 43 | 4.5 | 35.8 | 0.5 | 0 | 15
270 | https://phyllis.nl/Biomass/View/985 | grassplant | 2.4 | 49.3 | 5.5 | 42.3 | 0.5 | 0 | 17.7
271 | https://phyllis.nl/Biomass/View/1148 | grassplant | 22.12 | 36.37 | 4.77 | 32.61 | 1.82 | 0.408 | 14.812
272 | https://phyllis.nl/Biomass/View/1149 | grassplant | 21.61 | 37.41 | 4.93 | 32.18 | 1.94 | 0.395 | 15.131
273 | https://phyllis.nl/Biomass/View/1436 | grassplant | 22.4 | 41.1 | 5.29 | 28.84 | 1.96 | 0.41 | 16.02
274 | https://phyllis.nl/Biomass/View/1453 | grassplant | 9.1 | 43.86 | 6.64 | 40.4 | 0 | 0 | 16.02
275 | https://phyllis.nl/Biomass/View/1471 | grassplant | 42.1 | 27.8 | 3.77 | 23.69 | 4.63 | 1.05 | 10.75
276 | https://phyllis.nl/Biomass/View/1472 | grassplant | 45.8 | 26.6 | 3.74 | 20.22 | 2.55 | 1.09 | 10.26
277 | https://phyllis.nl/Biomass/View/1474 | grassplant | 15.3 | 43 | 5.8 | 29.5 | 5.6 | 0 | 17.98
278 | https://phyllis.nl/Biomass/View/1475 | grassplant | 19.6 | 40.3 | 4.6 | 33.99 | 1.51 | 0 | 14.86
279 | https://phyllis.nl/Biomass/View/1787 | grassplant | 10 | 42 | 5.6 | 37.4 | 1.1 | 0.12 | 16.3
280 | https://phyllis.nl/Biomass/View/2114 | grassplant | 7.72 | 39.75 | 5.5 | 46.84 | 0.186 | 0 | 16
281 | https://phyllis.nl/Biomass/View/2277 | grassplant | 11 | 44.2 | 5.4 | 38.7 | 0.6 | 0.06 | 17.84
282 | https://phyllis.nl/Biomass/View/2308 | grassplant | 1.01 | 38.05 | 6.15 | 53.78 | 1.01 | 0 | 16.192
283 | https://phyllis.nl/Biomass/View/2812 | grassplant | 8.9 | 44.6 | 6.2 | 38.59 | 0.76 | 0.17 | 17.4
284 | https://phyllis.nl/Biomass/View/3505 | grassplant | 5.7 | 46.08 | 5 | 42.7 | 0.3 | 0.0868 | 18.8
285 | https://phyllis.nl/Biomass/View/3508 | grassplant | 5.1 | 42 | 5.5 | 43 | 0.55 | 0.15 | 19
286 | https://phyllis.nl/Biomass/View/3512 | grassplant | 2.7 | 48 | 6.1 | 42.53 | 0.6 | 0.05 | 19.05
287 | https://phyllis.nl/Biomass/View/3516 | grassplant | 3.8 | 47 | 6 | 42.21 | 0.8 | 0.19 | 18.8
288 | https://phyllis.nl/Biomass/View/988 | grassplant | 3.43 | 47.06 | 5.84 | 42.75 | 0.6 | 0.12 | 18.8499
289 | https://phyllis.nl/Biomass/View/1909 | grassplant | 5.7 | 46.5 | 5.7 | 41.6 | 0.4 | 0.048 | 18.959
290 | https://phyllis.nl/Biomass/View/1975 | grassplant | 8.8 | 44.4 | 5.5 | 42 | 0.9 | 0.09 | 16.0512
291 | https://phyllis.nl/Biomass/View/1992 | grassplant | 3.6 | 44.1 | 5.2 | 47.4 | 0.3 | 0.1 | 18.3
292 | https://phyllis.nl/Biomass/View/1994 | grassplant | 7.4 | 44.5 | 5.8 | 41.1 | 0.7 | 0.1 | 19.4
293 | https://phyllis.nl/Biomass/View/2058 | grassplant | 7.4 | 45 | 5.4 | 41.5 | 0.3 | 0.07 | 17.0259
294 | https://phyllis.nl/Biomass/View/2059 | grassplant | 5.3 | 46 | 5.5 | 42.8 | 0.2 | 0.05 | 17.2414
295 | https://phyllis.nl/Biomass/View/2060 | grassplant | 10.2 | 44 | 5.3 | 39.9 | 0.5 | 0.09 | 16.3861
296 | https://phyllis.nl/Biomass/View/2061 | grassplant | 9.1 | 44 | 5.3 | 40.7 | 0.4 | 0.07 | 16.6486
297 | https://phyllis.nl/Biomass/View/2062 | grassplant | 3.1 | 46 | 5.9 | 43.9 | 0.6 | 0.08 | 17.756
298 | https://phyllis.nl/Biomass/View/2123 | grassplant | 6.4 | 46 | 5.7 | 39.84 | 1.33 | 0.17 | 19.1438
299 | https://phyllis.nl/Biomass/View/2124 | grassplant | 5.6 | 46 | 5.5 | 41.84 | 0.88 | 0.09 | 18.8002
300 | https://phyllis.nl/Biomass/View/2771 | grassplant | 4.1 | 45.8 | 6.1 | 42.9 | 1 | 0.1 | 16.828
301 | https://phyllis.nl/Biomass/View/3088 | grassplant | 2.6 | 48 | 6.2 | 42.77 | 0.39 | 0.04 | 19.01
302 | https://phyllis.nl/Biomass/View/3089 | grassplant | 4.9 | 47.2 | 5.8 | 41.4 | 0.63 | 0.07 | 18.781
303 | https://phyllis.nl/Biomass/View/3090 | grassplant | 3.6 | 48 | 6 | 41.4 | 0.69 | 0.09 | 19.02
304 | https://phyllis.nl/Biomass/View/3091 | grassplant | 2.2 | 48.5 | 6.2 | 42.4 | 0.41 | 0.07 | 19.166
305 | https://phyllis.nl/Biomass/View/3091 | grassplant | 1.4 | 48.9 | 6.1 | 43.4 | 0.14 | 0.06 | 19.45
306 | https://phyllis.nl/Biomass/View/3093 | grassplant | 3.5 | 47.5 | 5.9 | 42.71 | 0.35 | 0.04 | 18.82
307 | https://phyllis.nl/Biomass/View/3094 | grassplant | 3.2 | 48.1 | 6 | 41.99 | 0.71 | 0 | 19.09
308 | https://phyllis.nl/Biomass/View/3165 | grassplant | 8.85 | 45 | 5.7 | 38.91 | 1.4 | 0.14 | 18.37
309 | https://phyllis.nl/Biomass/View/3224 | grassplant | 6.1 | 46.52 | 8.22 | 37.7 | 1.32 | 0.14 | 18.79
310 | https://phyllis.nl/Biomass/View/3225 | grassplant | 7 | 46.09 | 7.53 | 37.84 | 1.34 | 0.2 | 18.78
311 | https://phyllis.nl/Biomass/View/3226 | grassplant | 6.5 | 45.98 | 7.93 | 37.9 | 1.55 | 0.14 | 18.69
312 | https://phyllis.nl/Biomass/View/3227 | grassplant | 4.8 | 46.66 | 7.86 | 39.52 | 1.01 | 0.15 | 18.81
313 | https://phyllis.nl/Biomass/View/3228 | grassplant | 7.4 | 45.95 | 7.81 | 37.13 | 1.52 | 0.19 | 18.73
314 | https://phyllis.nl/Biomass/View/3229 | grassplant | 6.5 | 46.17 | 8.45 | 37.32 | 1.39 | 0.17 | 18.83
315 | https://phyllis.nl/Biomass/View/3230 | grassplant | 6.9 | 45.89 | 8.24 | 37.45 | 1.4 | 0.12 | 18.65
316 | https://phyllis.nl/Biomass/View/3231 | grassplant | 6.2 | 46.44 | 8.56 | 37.09 | 1.56 | 0.15 | 18.81
317 | https://phyllis.nl/Biomass/View/3232 | grassplant | 7.1 | 47.03 | 5.74 | 38.66 | 1.28 | 0.19 | 18.65
318 | https://phyllis.nl/Biomass/View/3233 | grassplant | 5.8 | 47.14 | 5.63 | 39.82 | 1.4 | 0.21 | 18.65
319 | https://phyllis.nl/Biomass/View/3234 | grassplant | 3.8 | 46.92 | 7.34 | 41.66 | 0.24 | 0.04 | 18.23
320 | https://phyllis.nl/Biomass/View/3235 | grassplant | 2.5 | 47.56 | 7.46 | 42.2 | 0.26 | 0.02 | 18.47
321 | https://phyllis.nl/Biomass/View/3236 | grassplant | 3.5 | 46.43 | 7.29 | 42.5 | 0.26 | 0.02 | 18.28
322 | https://phyllis.nl/Biomass/View/3237 | grassplant | 2.7 | 47.67 | 7.36 | 41.96 | 0.29 | 0.02 | 18.51
323 | https://phyllis.nl/Biomass/View/3238 | grassplant | 4.4 | 47.2 | 7.19 | 40.81 | 0.39 | 0.01 | 18.39
324 | https://phyllis.nl/Biomass/View/3239 | grassplant | 2.6 | 47.26 | 7.19 | 42.67 | 0.25 | 0.03 | 18.57
325 | https://phyllis.nl/Biomass/View/3240 | grassplant | 3.8 | 47.06 | 7.8 | 41.03 | 0.29 | 0.02 | 18.45
326 | https://phyllis.nl/Biomass/View/3241 | grassplant | 3.1 | 47.22 | 7.76 | 41.56 | 0.34 | 0.02 | 18.65
327 | https://phyllis.nl/Biomass/View/3242 | grassplant | 3.4 | 47.09 | 7.35 | 41.78 | 0.36 | 0.02 | 18.42
328 | https://phyllis.nl/Biomass/View/3243 | grassplant | 2.5 | 47.58 | 7.4 | 42.21 | 0.29 | 0.02 | 18.59
329 | https://phyllis.nl/Biomass/View/3475 | grassplant | 4 | 47.6 | 5.7 | 41.9 | 0.7 | 0.08 | 19.015
330 | https://phyllis.nl/Biomass/View/620 | grassplant | 10.11 | 47.79 | 5.76 | 35.07 | 1.17 | 0.1 | 18.024
331 | https://phyllis.nl/Biomass/View/621 | grassplant | 5.9 | 47.73 | 5.74 | 40.04 | 0.38 | 0.11 | 18.108
332 | https://phyllis.nl/Biomass/View/701 | grassplant | 4.5949 | 46.8641 | 5.8471 | 41.507 | 0.57709 | 0.10888 | 18.6359
333 | https://phyllis.nl/Biomass/View/705 | grassplant | 6.5338 | 47.3818 | 5.6766 | 39.7011 | 0.55607 | 0.057924 | 18.9011
334 | https://phyllis.nl/Biomass/View/717 | grassplant | 2.6865 | 47.5153 | 5.7996 | 43.5951 | 0.35743 | 0.04612 | 18.5591
335 | https://phyllis.nl/Biomass/View/718 | grassplant | 3.6058 | 47.4474 | 5.7463 | 42.342 | 0.74405 | 0.080128 | 18.6406
336 | https://phyllis.nl/Biomass/View/896 | grassplant | 8.97 | 46.68 | 5.82 | 37.38 | 0.77 | 0.19 | 18.0637
337 | https://phyllis.nl/Biomass/View/1841 | grassplant | 5.42 | 44.02 | 6.13 | 44.64 | 0.93 | 0.12 | 17.5
338 | https://phyllis.nl/Biomass/View/1842 | grassplant | 6.06 | 44.08 | 6.13 | 44.37 | 0.91 | 0.12 | 17.5
339 | https://phyllis.nl/Biomass/View/1843 | grassplant | 5.41 | 43.47 | 6.18 | 44.82 | 0.76 | 0.09 | 17.3
340 | https://phyllis.nl/Biomass/View/2426 | grassplant | 5.2 | 48 | 5.4 | 41.7 | 0.49 | 0.14 | 17.5784
341 | https://phyllis.nl/Biomass/View/2428 | grassplant | 6 | 47.3 | 5.3 | 41.1 | 0.51 | 0.13 | 17.5266
342 | https://phyllis.nl/Biomass/View/2436 | grassplant | 5.4 | 48 | 5.4 | 41.4 | 0.46 | 0.16 | 17.6084
343 | https://phyllis.nl/Biomass/View/2811 | grassplant | 7.7 | 46.3 | 6.1 | 38.3 | 0.7 | 0.49 | 18.5
344 | https://phyllis.nl/Biomass/View/2884 | grassplant | 29.75 | 33.88 | 3.7 | 27.84 | 4.7 | 0.13 | 12.849
345 | https://phyllis.nl/Biomass/View/2885 | grassplant | 27.96 | 33.81 | 3.87 | 31.12 | 3 | 0.24 | 12.596
346 | https://phyllis.nl/Biomass/View/2886 | grassplant | 13.12 | 42.09 | 4.56 | 37.95 | 2.18 | 0.1 | 16.53
347 | https://phyllis.nl/Biomass/View/2887 | grassplant | 18.71 | 38.17 | 4.08 | 36.24 | 2.3 | 0.5 | 14.827
348 | https://phyllis.nl/Biomass/View/2888 | grassplant | 15.41 | 42.86 | 4.81 | 33.18 | 3.62 | 0.12 | 17.014
349 | https://phyllis.nl/Biomass/View/2889 | grassplant | 17.86 | 39.27 | 4.17 | 35.01 | 3.28 | 0.4 | 15.264
350 | https://phyllis.nl/Biomass/View/2890 | grassplant | 20.58 | 37.64 | 4.62 | 33.41 | 3.6 | 0.15 | 14.259
351 | https://phyllis.nl/Biomass/View/2891 | grassplant | 24.38 | 35.5 | 4.37 | 30.96 | 4.62 | 0.17 | 13.501
352 | https://phyllis.nl/Biomass/View/883 | grassplant | 17.7 | 41.5 | 4.68 | 32.9 | 2.19 | 0.2388 | 16.814
353 | https://phyllis.nl/Biomass/View/1117 | grassplant | 19.54 | 40.18 | 4.52 | 33.17 | 1.84 | 0.09 | 15.86
354 | https://phyllis.nl/Biomass/View/1118 | grassplant | 15.56 | 41.66 | 4.84 | 35.09 | 2.07 | 0.11 | 16.67
355 | https://phyllis.nl/Biomass/View/1301 | grassplant | 8.4 | 44.6092 | 5.8624 | 38.9 | 1.7404 | 0.12824 | 18.5
356 | https://phyllis.nl/Biomass/View/3538 | grassplant | 13.9 | 41.5 | 5.6 | 37.4 | 1.5 | 0.25 | 17
357 | https://doi.org/10.3390/bioengineering4010007 | grassplant | 20.02 | 39.81 | 5.68 | 31.32 | 3.26 | 0 | 17.76
358 | https://doi.org/10.3390/bioengineering4010007 | grassplant | 10.31 | 44.54 | 5.74 | 37.52 | 1.9 | 0 | 19.18
359 | https://doi.org/10.3390/bioengineering4010007 | grassplant | 2.17 | 46.59 | 5.85 | 44.9 | 0.83 | 0.04 | 19.03
360 | https://doi.org/10.3390/bioengineering4010007 | grassplant | 3.93 | 46.12 | 6.9 | 41.84 | 1.18 | 0 | 18.48
361 | https://doi.org/10.3390/bioengineering4010007 | grassplant | 6.33 | 47.89 | 6.19 | 37.93 | 1.66 | 0 | 20.83
362 | https://doi.org/10.3390/bioengineering4010007 | grassplant | 2 | 49.7 | 5.9 | 42 | 0.38 | 0.03 | 19.06
363 | https://doi.org/10.3390/bioengineering4010007 | grassplant | 2.1 | 46.6 | 5.97 | 44.84 | 0.49 | 0 | 18.51
364 | https://doi.org/10.3390/bioengineering4010007 | grassplant | 1 | 49 | 5.4 | 44.6 | 0.04 | 0 | 17
365 | https://doi.org/10.3390/bioengineering4010007 | grassplant | 2.23 | 43.77 | 4.67 | 48.16 | 1.17 | 0 | 18.76
366 | https://doi.org/10.3390/bioengineering4010007 | grassplant | 48.7 | 19.12 | 2 | 25.96 | 4.22 | 0 | 8.89
367 | https://doi.org/10.3390/bioengineering4010007 | grassplant | 2.2 | 46.94 | 6.44 | 43.56 | 0.86 | 0 | 19.1
368 | https://doi.org/10.3390/bioengineering4010007 | grassplant | 16.28 | 42.33 | 4.7 | 33.57 | 3.12 | 0 | 17.03
369 | https://doi.org/10.3390/bioengineering4010007 | grassplant | 12.67 | 37.79 | 5.46 | 41.74 | 2.34 | 0 | 17.66
370 | https://doi.org/10.3390/bioengineering4010007 | grassplant | 11.38 | 43.89 | 4.57 | 38.57 | 1.59 | 0 | 18.83
371 | https://doi.org/10.3390/bioengineering4010007 | grassplant | 1.5 | 48.6 | 6.3 | 43.6 | 0 | 0 | 20.72
372 | https://doi.org/10.3390/bioengineering4010007 | grassplant | 5.26 | 50.6 | 5.93 | 35.52 | 2.69 | 0 | 22.37
373 | https://doi.org/10.3390/bioengineering4010007 | grassplant | 2.1 | 44.23 | 6.61 | 46.25 | 0.51 | 0 | 18.36
374 | https://doi.org/10.3390/bioengineering4010007 | grassplant | 0.8 | 46.7 | 6 | 45.67 | 0.2 | 0 | 17.47
375 | https://doi.org/10.3390/bioengineering4010007 | grassplant | 39.9 | 30.11 | 3.97 | 25.18 | 0.84 | 0 | 11.81
376 | https://doi.org/10.3390/bioengineering4010007 | grassplant | 4.47 | 45.5 | 5.91 | 43.73 | 0.38 | 0 | 18.36
377 | https://doi.org/10.3390/bioengineering4010007 | grassplant | 10.42 | 39.66 | 5.18 | 43.81 | 0.93 | 0 | 16.27
378 | https://doi.org/10.3390/bioengineering4010007 | grassplant | 5.99 | 43.74 | 5.98 | 44.06 | 0.24 | 0 | 16.98
379 | https://doi.org/10.3390/bioengineering4010007 | grassplant | 14.44 | 36.11 | 4.26 | 41.86 | 2.72 | 0.49 | 15.39
380 | https://doi.org/10.3390/bioengineering4010007 | grassplant | 17.3 | 36.2 | 4.72 | 37.49 | 4.29 | 0 | 18.13
381 | https://doi.org/10.3390/bioengineering4010007 | grassplant | 18.1 | 37.23 | 5.34 | 33.38 | 5.95 | 0 | 15.53
382 | https://doi.org/10.3390/bioengineering4010007 | grassplant | 8.65 | 44.58 | 5.35 | 40.18 | 1.21 | 0.01 | 17.39
383 | https://doi.org/10.3390/bioengineering4010007 | grassplant | 8.3 | 47.4 | 5.9 | 37.7 | 0.55 | 0.15 | 17.94
384 | https://doi.org/10.3390/bioengineering4010007 | grassplant | 7.7 | 39.75 | 5.55 | 46.82 | 0.17 | 0 | 17.41
385 | https://doi.org/10.3390/bioengineering4010007 | grassplant | 3.5 | 45.71 | 6.38 | 42.43 | 0.6 | 1.38 | 20.6
386 | https://doi.org/10.3390/bioengineering4010007 | grassplant | 3.62 | 45.4 | 5.72 | 43.8 | 0.28 | 1.2 | 19.14
387 | https://doi.org/10.3390/bioengineering4010007 | grassplant | 1.7 | 47.67 | 6.13 | 43.16 | 1.33 | 0 | 19.84
388 | https://doi.org/10.3390/bioengineering4010007 | grassplant | 2.6 | 49.48 | 5.65 | 41.4 | 0.88 | 0 | 19.25
389 | https://doi.org/10.3390/bioengineering4010007 | grassplant | 10.98 | 37.42 | 3.3 | 46.27 | 2.04 | 0 | 16.65
390 | https://phyllis.nl/Biomass/View/350 | husks/shells/pits | 6.23 | 46.5 | 5.45 | 41.03 | 0.71 | 0.03 | 18.748
391 | https://phyllis.nl/Biomass/View/351 | husks/shells/pits | 5.41 | 46.74 | 5.98 | 40.78 | 1.01 | 0.05 | 18.59
392 | https://phyllis.nl/Biomass/View/352 | husks/shells/pits | 6.13 | 47.53 | 5.97 | 39.16 | 1.13 | 0.06 | 18.904
393 | https://phyllis.nl/Biomass/View/353 | husks/shells/pits | 6.17 | 46.5 | 5.97 | 40.12 | 1.15 | 0.04 | 18.788
394 | https://phyllis.nl/Biomass/View/355 | husks/shells/pits | 4.87 | 47.71 | 5.87 | 39.96 | 1.45 | 0.07 | 19.207
395 | https://phyllis.nl/Biomass/View/356 | husks/shells/pits | 2.84 | 46.2 | 5.79 | 44.46 | 0.65 | 0.04 | 19.06
396 | https://phyllis.nl/Biomass/View/357 | husks/shells/pits | 3.29 | 49.3 | 5.97 | 40.63 | 0.76 | 0.04 | 19.507
397 | https://phyllis.nl/Biomass/View/359 | husks/shells/pits | 3.04 | 50.14 | 5.95 | 40.08 | 0.74 | 0.03 | 19.067
398 | https://phyllis.nl/Biomass/View/1218 | husks/shells/pits | 5.78 | 45.79 | 5.36 | 40.6 | 0.96 | 0.01 | 18.22
399 | https://phyllis.nl/Biomass/View/1220 | husks/shells/pits | 4.81 | 44.98 | 5.97 | 42.27 | 1.16 | 0.02 | 19.38
400 | https://phyllis.nl/Biomass/View/2314 | husks/shells/pits | 3.3 | 47.9 | 6 | 41.6 | 1.1 | 0.06 | 18.8
401 | https://phyllis.nl/Biomass/View/2813 | husks/shells/pits | 0.94 | 49.7 | 6.3 | 42.79 | 0.26 | 0.01 | 20
402 | https://phyllis.nl/Biomass/View/3642 | husks/shells/pits | 16.1997 | 77.4217 | 1.7198 | 7.1026 | 0.5464 | 0.031929 | 28.2396
403 | https://phyllis.nl/Biomass/View/884 | husks/shells/pits | 10.5 | 47.4 | 5.24 | 33.62 | 3.03 | 0.1925 | 18.38
404 | https://phyllis.nl/Biomass/View/1236 | husks/shells/pits | 8.25 | 48.23 | 5.23 | 33.19 | 2.98 | 0.12 | 19.04
405 | https://phyllis.nl/Biomass/View/1767 | husks/shells/pits | 8 | 47 | 5.5 | 36.16 | 3.05 | 0.21 | 17.4
406 | https://phyllis.nl/Biomass/View/1932 | husks/shells/pits | 9.2 | 45.5816 | 5.6296 | 36.0476 | 3.3596 | 0.17252 | 18.2081
407 | https://phyllis.nl/Biomass/View/2736 | husks/shells/pits | 8.26 | 48.24 | 9.18 | 31.45 | 2.79 | 0.06 | 20.3044
408 | https://phyllis.nl/Biomass/View/1238 | husks/shells/pits | 3.72 | 50.29 | 5.05 | 39.63 | 0.45 | 0.16 | 20.05
409 | https://phyllis.nl/Biomass/View/1459 | husks/shells/pits | 2.9 | 47.17 | 6.54 | 43.39 | 0 | 0 | 18.2
410 | https://phyllis.nl/Biomass/View/1490 | husks/shells/pits | 0.71 | 50.22 | 5.7 | 43.37 | 0 | 0 | 20.5
411 | https://phyllis.nl/Biomass/View/2301 | husks/shells/pits | 17.81 | 15.94 | 2.25 | 63.5 | 0.5 | 0 | 18.893
412 | https://phyllis.nl/Biomass/View/3080 | husks/shells/pits | 0.7 | 51.9 | 5.8 | 41.42 | 0.16 | 0.02 | 20.59
413 | https://phyllis.nl/Biomass/View/975 | husks/shells/pits | 1.3 | 50.337 | 5.3298 | 41.7501 | 1.2831 | 0 | 19.3
414 | https://phyllis.nl/Biomass/View/976 | husks/shells/pits | 1.8 | 50.082 | 5.3028 | 41.5386 | 1.2766 | 0 | 19.3
415 | https://phyllis.nl/Biomass/View/1695 | husks/shells/pits | 0.68 | 47.1 | 5.54 | 45.72 | 0.1 | 0.86 | 20.0459
416 | https://phyllis.nl/Biomass/View/1696 | husks/shells/pits | 0.75 | 47.06 | 5.84 | 45.21 | 0.33 | 0.81 | 20.1034
417 | https://phyllis.nl/Biomass/View/1697 | husks/shells/pits | 1.07 | 46.54 | 5.92 | 45.82 | 0.21 | 0.44 | 19.5573
418 | https://phyllis.nl/Biomass/View/1698 | husks/shells/pits | 1.02 | 46.35 | 5.74 | 46.11 | 0.22 | 0.56 | 19.6246
419 | https://phyllis.nl/Biomass/View/2315 | husks/shells/pits | 1.4 | 51.6 | 6.2 | 40.2 | 1.6 | 0.04 | 20.2
420 | https://phyllis.nl/Biomass/View/2875 | husks/shells/pits | 3.8 | 46.2722 | 5.9644 | 42.4242 | 1.5392 | 0 | 18.3
421 | https://phyllis.nl/Biomass/View/370 | husks/shells/pits | 2.85 | 48.4778 | 6.1204 | 41.483 | 0.9715 | 0.09715 | 18.8277
422 | https://phyllis.nl/Biomass/View/373 | husks/shells/pits | 1.18 | 48.9 | 6.27 | 42.98 | 0.51 | 0.15 | 19.607
423 | https://phyllis.nl/Biomass/View/706 | husks/shells/pits | 1.4059 | 50.1893 | 6.3047 | 41.1593 | 0.6813 | 0.21629 | 19.6989
424 | https://phyllis.nl/Biomass/View/998 | husks/shells/pits | 1.41 | 49.26 | 6.59 | 41.82 | 0.84 | 0.07 | 20.092
425 | https://phyllis.nl/Biomass/View/1221 | husks/shells/pits | 1.59 | 50.31 | 5.37 | 42.29 | 0.26 | 0.04 | 19.92
426 | https://phyllis.nl/Biomass/View/1334 | husks/shells/pits | 1.03 | 53 | 5.9 | 39.14 | 0.32 | 0.05 | 20.82
427 | https://phyllis.nl/Biomass/View/1337 | husks/shells/pits | 1.13 | 48.79 | 5.91 | 43.41 | 0.56 | 0.01 | 19.26
428 | https://phyllis.nl/Biomass/View/1413 | husks/shells/pits | 0.5 | 49.73 | 5.9 | 43.57 | 0.32 | 0 | 23.28
429 | https://phyllis.nl/Biomass/View/1456 | husks/shells/pits | 15.4 | 46.2 | 6.21 | 32.19 | 0 | 0 | 17.61
430 | https://phyllis.nl/Biomass/View/1489 | husks/shells/pits | 1.1 | 49.14 | 6.34 | 42.92 | 0.48 | 0.02 | 19.42
431 | https://phyllis.nl/Biomass/View/1834 | husks/shells/pits | 2.5 | 53.9663 | 6.1132 | 37.1475 | 0.36075 | 0 | 21.354
432 | https://phyllis.nl/Biomass/View/2307 | husks/shells/pits | 11.61 | 46.46 | 6.26 | 34.95 | 0.72 | 0 | 18.926
433 | https://phyllis.nl/Biomass/View/2719 | husks/shells/pits | 4.5 | 46.4 | 6.13 | 38.1 | 2.78 | 0.23 | 19.84
434 | https://phyllis.nl/Biomass/View/2737 | husks/shells/pits | 3.85 | 44.48 | 6.47 | 44.33 | 0.87 | 0 | 16.1017
435 | https://phyllis.nl/Biomass/View/2738 | husks/shells/pits | 5.86 | 50.47 | 7.36 | 33.6 | 2.7 | 0.02 | 18.0891
436 | https://phyllis.nl/Biomass/View/3477 | husks/shells/pits | 8.9 | 47 | 5.8 | 37 | 1.2 | 0.11 | 19.116
437 | https://phyllis.nl/Biomass/View/3485 | husks/shells/pits | 4.5 | 46.7 | 6.4 | 41 | 1.6 | 0.15 | 19.21
438 | https://phyllis.nl/Biomass/View/3486 | husks/shells/pits | 5.4 | 53.5 | 7.3 | 28.3 | 4.9 | 0.54 | 24.196
439 | https://phyllis.nl/Biomass/View/3616 | husks/shells/pits | 0.41 | 59.7 | 7.8 | 30.2 | 2.19 | 0.1 | 25.3
440 | https://phyllis.nl/Biomass/View/3941 | husks/shells/pits | 1.7 | 58.6 | 6.21 | 33.1 | 0.39 | 0.037 | 25.168
441 | https://phyllis.nl/Biomass/View/3943 | husks/shells/pits | 2.5 | 48.4 | 5.46 | 43.4 | 0.55 | 0.073 | 19.173
442 | https://phyllis.nl/Biomass/View/3945 | husks/shells/pits | 3.3 | 50.7 | 4.57 | 41 | 0.34 | 0.053 | 20.033
443 | https://phyllis.nl/Biomass/View/3946 | husks/shells/pits | 5.6 | 53.2 | 5.11 | 33.6 | 2.67 | 0.289 | 21.975
444 | https://phyllis.nl/Biomass/View/3947 | husks/shells/pits | 4.1 | 58.2 | 6.66 | 28.3 | 2.31 | 0.211 | 26.065
445 | https://phyllis.nl/Biomass/View/3640 | husks/shells/pits | 13.1397 | 79.3442 | 1.7432 | 7.3222 | 1.4465 | 0.087576 | 29.8866
446 | https://phyllis.nl/Biomass/View/360 | husks/shells/pits | 1.53 | 53.61 | 6.23 | 37.82 | 0.71 | 0.03 | 21.926
447 | https://phyllis.nl/Biomass/View/361 | husks/shells/pits | 1.63 | 49.26 | 6.06 | 42.46 | 0.44 | 0.09 | 21.521
448 | https://phyllis.nl/Biomass/View/362 | husks/shells/pits | 1.88 | 52.08 | 6.29 | 39.09 | 0.47 | 0.14 | 21.335
449 | https://phyllis.nl/Biomass/View/364 | husks/shells/pits | 1.72 | 52.8 | 6.69 | 38.25 | 0.45 | 0.05 | 21.612
450 | https://phyllis.nl/Biomass/View/974 | husks/shells/pits | 4 | 48 | 5.952 | 40.512 | 1.536 | 0 | 19
451 | https://phyllis.nl/Biomass/View/1327 | husks/shells/pits | 3.16 | 48.81 | 6.23 | 43.48 | 0.36 | 0.02 | 21.39
452 | https://phyllis.nl/Biomass/View/1496 | husks/shells/pits | 9.9 | 50.2 | 6.3 | 32.1 | 1.4 | 0.14 | 20.477
453 | https://phyllis.nl/Biomass/View/1764 | husks/shells/pits | 4.6 | 50.7 | 5.89 | 37.02 | 1.36 | 0.3 | 21.22
454 | https://phyllis.nl/Biomass/View/1968 | husks/shells/pits | 2.43 | 54.05 | 5.8 | 35.48 | 1.9 | 0.3 | 20.79
455 | https://phyllis.nl/Biomass/View/1969 | husks/shells/pits | 2.58 | 51.31 | 5.82 | 38.95 | 1 | 0.28 | 19.84
456 | https://phyllis.nl/Biomass/View/1970 | husks/shells/pits | 1.53 | 54.1 | 5.98 | 37.1 | 1.1 | 0.22 | 21.21
457 | https://phyllis.nl/Biomass/View/2036 | husks/shells/pits | 5.4 | 42.1622 | 5.1892 | 45.63 | 1.6216 | 0 | 23.1351
458 | https://phyllis.nl/Biomass/View/2176 | husks/shells/pits | 16.2 | 39.6374 | 5.028 | 37.1653 | 1.5922 | 0.07542 | 18.6
459 | https://phyllis.nl/Biomass/View/2177 | husks/shells/pits | 8.5 | 48.2205 | 6.4965 | 34.9164 | 1.464 | 0.06405 | 20.6
460 | https://phyllis.nl/Biomass/View/2316 | husks/shells/pits | 3.3 | 52.8 | 6.7 | 36.7 | 0.5 | 0.05 | 20.9
461 | https://phyllis.nl/Biomass/View/2341 | husks/shells/pits | 6.3 | 50 | 6.5 | 36.3 | 0.8 | 0.1 | 19.1
462 | https://phyllis.nl/Biomass/View/2745 | husks/shells/pits | 5.52 | 49.37 | 7.84 | 35.87 | 1.28 | 0.11 | 19.6973
463 | https://phyllis.nl/Biomass/View/3348 | husks/shells/pits | 11.66 | 46.42 | 5.62 | 34.38 | 1.76 | 0.16 | 18.9354
464 | https://phyllis.nl/Biomass/View/3639 | husks/shells/pits | 21.0471 | 73.0567 | 1.5337 | 11.5864 | 1.0551 | 0.45857 | 26.6818
465 | https://phyllis.nl/Biomass/View/1335 | husks/shells/pits | 5.89 | 45.77 | 5.46 | 39.56 | 1.63 | 0.12 | 18.64
466 | https://phyllis.nl/Biomass/View/1455 | husks/shells/pits | 6.9 | 44.78 | 6.08 | 42.24 | 0 | 0 | 17.2
467 | https://phyllis.nl/Biomass/View/2304 | husks/shells/pits | 3.1 | 33.9 | 1.97 | 59.93 | 1.1 | 0 | 17.4899
468 | https://phyllis.nl/Biomass/View/2789 | husks/shells/pits | 8.15 | 47.6035 | 5.3472 | 37.0612 | 1.652 | 0.18476 | 17.8513
469 | https://phyllis.nl/Biomass/View/3925 | husks/shells/pits | 2.5 | 48.4 | 6.8 | 41 | 0.92 | 0.38 | 20.7
470 | https://phyllis.nl/Biomass/View/3926 | husks/shells/pits | 1.5 | 48.6 | 7.8 | 42 | 0.71 | 0 | 21.7
471 | https://phyllis.nl/Biomass/View/3942 | husks/shells/pits | 3.6 | 49.6 | 5.44 | 40.3 | 0.78 | 0.058 | 20.516
472 | https://phyllis.nl/Biomass/View/3943 | husks/shells/pits | 23.37 | 37.8552 | 4.7511 | 33.4873 | 0.22989 | 0.30652 | 13.3106
473 | https://phyllis.nl/Biomass/View/3944 | husks/shells/pits | 20.26 | 38.83 | 4.75 | 35.47 | 0.52 | 0.05 | 15.8424
474 | https://phyllis.nl/Biomass/View/3945 | husks/shells/pits | 17.86 | 40.96 | 4.3 | 35.86 | 0.4 | 0.02 | 16.14
475 | https://phyllis.nl/Biomass/View/3946 | husks/shells/pits | 4.91 | 47.12 | 6.06 | 40.05 | 1.21 | 0.42 | 19.14
476 | https://phyllis.nl/Biomass/View/3947 | husks/shells/pits | 19.5 | 40.1 | 6.03 | 34.37 | 0 | 0 | 13.38
477 | https://phyllis.nl/Biomass/View/3948 | husks/shells/pits | 20.6 | 38.3 | 4.36 | 35.85 | 0.83 | 0.06 | 14.89
478 | https://phyllis.nl/Biomass/View/3949 | husks/shells/pits | 10.91 | 44.22 | 5.06 | 41.81 | 0.5 | 0.51 | 15.2
479 | https://phyllis.nl/Biomass/View/3950 | husks/shells/pits | 15.8 | 38.92 | 5.1 | 37.89 | 2.17 | 0.12 | 15.67
480 | https://phyllis.nl/Biomass/View/3952 | husks/shells/pits | 20.58 | 40.96 | 4.3 | 35.86 | 0.4 | 0.02 | 15.53
481 | https://phyllis.nl/Biomass/View/3953 | husks/shells/pits | 17.13 | 38.92 | 5.55 | 37.94 | 0.35 | 0.02 | 16
482 | https://phyllis.nl/Biomass/View/3954 | husks/shells/pits | 22.2 | 36.42 | 4.91 | 35.88 | 0.59 | 0 | 14.3115
483 | https://phyllis.nl/Biomass/View/3955 | husks/shells/pits | 17.37 | 41.3818 | 5.148 | 35.5044 | 0.51063 | 0.083368 | 16.3808
484 | https://phyllis.nl/Biomass/View/3956 | husks/shells/pits | 20.6 | 31.4424 | 4.764 | 42.6378 | 0.5558 | 0 | 13.4
485 | https://phyllis.nl/Biomass/View/3957 | husks/shells/pits | 18 | 36 | 5.2 | 38 | 0.3 | 0.0398 | 14.5
486 | https://phyllis.nl/Biomass/View/3958 | husks/shells/pits | 23.2 | 37.6 | 4.65 | 33.4 | 0.26 | 0.034 | 15.213
487 | https://phyllis.nl/Biomass/View/377 | husks/shells/pits | 3 | 52.9 | 6.58 | 35.9148 | 1.38 | 0.15 | 20.8
488 | https://phyllis.nl/Biomass/View/378 | husks/shells/pits | 4.2458 | 48.9304 | 6.0325 | 39.738 | 0.86179 | 0.19151 | 19.9839
489 | https://phyllis.nl/Biomass/View/878 | husks/shells/pits | 3.1 | 50.7919 | 6 | 39.32 | 0.58824 | 0.12443 | 20.227
490 | https://phyllis.nl/Biomass/View/2149 | husks/shells/pits | 3.83 | 48.2473 | 5.8423 | 41.0323 | 0.80545 | 0.23823 | 19.789
491 | https://phyllis.nl/Biomass/View/2317 | husks/shells/pits | 4 | 47.4 | 5.8 | 41.4 | 1.4 | 0.05 | 18
492 | https://phyllis.nl/Biomass/View/2747 | husks/shells/pits | 6.82 | 46.89 | 6.71 | 33.32 | 5.98 | 0.29 | 17.2629
493 | https://phyllis.nl/Biomass/View/2803 | husks/shells/pits | 2.8 | 51.4641 | 6.4885 | 38.0768 | 0.97604 | 0.19965 | 22.552
494 | https://phyllis.nl/Biomass/View/3625 | husks/shells/pits | 2.8 | 50.9 | 5.6 | 40 | 0.63 | 0.09 | 20
495 | https://phyllis.nl/Biomass/View/996 | husks/shells/pits | 2.36 | 53.65 | 6.5 | 36.03 | 1.34 | 0.1 | 22.3296
496 | https://phyllis.nl/Biomass/View/997 | husks/shells/pits | 2.95 | 53.51 | 6.52 | 35.36 | 1.53 | 0.11 | 22.1924
497 | https://phyllis.nl/Biomass/View/1435 | husks/shells/pits | 0.56 | 49.98 | 5.71 | 43.35 | 0.21 | 0.01 | 20.18
498 | https://phyllis.nl/Biomass/View/2318 | husks/shells/pits | 2.8 | 53.5 | 6.6 | 35.5 | 1.5 | 0.1 | 21.6
499 | https://doi.org/10.1016/S0016-2361(01)00131-4 | husks/shells/pits | 1.2 | 49.81 | 5.64 | 42.94 | 0.41 | 0 | 20.008
500 | https://doi.org/10.1016/j.fuel.2004.10.010 | husks/shells/pits | 1.1 | 49.14 | 6.34 | 43.52 | 0.48 | 0.02 | 19.423
501 | https://doi.org/10.1016/j.fuel.2004.10.010 | husks/shells/pits | 0.4 | 54.41 | 4.99 | 39.69 | 0.36 | 0.01 | 21.01
502 | https://doi.org/10.1016/j.fuel.2004.10.010 | husks/shells/pits | 1.4 | 52.9 | 5.6 | 42.7 | 1.4 | 0 | 19.3
503 | https://doi.org/10.1016/j.fuel.2004.10.010 | husks/shells/pits | 9.4 | 48.12 | 6.55 | 35.93 | 0 | 0 | 20.6
504 | https://doi.org/10.3390/bioengineering4010007 | husks/shells/pits | 0.71 | 50.22 | 5.7 | 43.37 | 0 | 0 | 20.01
505 | https://doi.org/10.3390/bioengineering4010007 | husks/shells/pits | 3.72 | 50.29 | 5.05 | 40.63 | 0.45 | 0.16 | 20.05
506 | https://doi.org/10.3390/bioengineering4010007 | husks/shells/pits | 2.92 | 46.33 | 3.74 | 45.56 | 1.46 | 0 | 19.08
507 | https://doi.org/10.3390/bioengineering4010007 | husks/shells/pits | 5.16 | 43.36 | 4.98 | 44.87 | 1.63 | 0 | 18.07
508 | https://doi.org/10.3390/bioengineering4010007 | husks/shells/pits | 2.4 | 47.5 | 6.4 | 43.7 | 0 | 0 | 19.8
509 | https://doi.org/10.3390/bioengineering4010007 | husks/shells/pits | 5.7 | 48.59 | 5.64 | 39.49 | 0.58 | 0 | 19.85
510 | https://doi.org/10.3390/bioengineering4010007 | husks/shells/pits | 1.7 | 54.6 | 6.8 | 36.1 | 0.8 | 0 | 22.4
511 | https://doi.org/10.3390/bioengineering4010007 | husks/shells/pits | 2.13 | 52.44 | 6.17 | 37.85 | 1.32 | 0.09 | 19.9
512 | https://doi.org/10.3390/bioengineering4010007 | husks/shells/pits | 3.3 | 53.2 | 6.7 | 36.3 | 0.5 | 0 | 21.4
513 | https://doi.org/10.3390/bioengineering4010007 | husks/shells/pits | 14.46 | 36.95 | 4.79 | 42.17 | 1.63 | 0 | 17.54
514 | https://doi.org/10.3390/bioengineering4010007 | husks/shells/pits | 6.5 | 50.86 | 5.52 | 36.75 | 0.37 | 0 | 20.42
515 | https://doi.org/10.3390/bioengineering4010007 | husks/shells/pits | 4.4 | 51.83 | 6.28 | 37.03 | 0.44 | 0 | 17.93
516 | https://doi.org/10.3390/bioengineering4010007 | husks/shells/pits | 5.14 | 48.34 | 6.2 | 37.44 | 2.62 | 0.26 | 20.71
517 | https://doi.org/10.3390/bioengineering4010007 | husks/shells/pits | 1.1 | 48.6 | 6.27 | 43.04 | 0.47 | 0.02 | 19.42
518 | https://doi.org/10.3390/bioengineering4010007 | husks/shells/pits | 1.7 | 46.59 | 6 | 43.65 | 2.06 | 0 | 18.6
519 | https://doi.org/10.3390/bioengineering4010007 | husks/shells/pits | 1.41 | 50.2 | 6.32 | 41.15 | 0.69 | 0.22 | 18.22
520 | https://doi.org/10.3390/bioengineering4010007 | husks/shells/pits | 15.23 | 42.13 | 5.4 | 36.47 | 0.55 | 0.17 | 15.16
521 | https://doi.org/10.3390/bioengineering4010007 | husks/shells/pits | 16.53 | 39.37 | 5.13 | 38.59 | 0.32 | 0.06 | 16.58
522 | https://doi.org/10.3390/bioengineering4010007 | husks/shells/pits | 21.24 | 38.5 | 5.2 | 34.61 | 0.45 | 0 | 14.69
523 | https://doi.org/10.3390/bioengineering4010007 | husks/shells/pits | 22.5 | 38.2 | 5.6 | 33.7 | 0 | 0 | 16.47
524 | https://doi.org/10.3390/bioengineering4010007 | husks/shells/pits | 10.95 | 41.2 | 6.13 | 41.11 | 0.22 | 0 | 17.4
525 | https://doi.org/10.3390/bioengineering4010007 | husks/shells/pits | 18.64 | 38.92 | 5.12 | 36.77 | 0.55 | 0 | 15.29
526 | https://doi.org/10.3390/bioengineering4010007 | husks/shells/pits | 15.92 | 45.02 | 4.05 | 34.3 | 0.61 | 0.09 | 16.01
527 | https://doi.org/10.3390/bioengineering4010007 | husks/shells/pits | 11.39 | 45.93 | 5.02 | 37.03 | 0.38 | 0.24 | 16.36
528 | https://doi.org/10.3390/bioengineering4010007 | husks/shells/pits | 16.6 | 41.2 | 5.25 | 36.53 | 0.42 | 0 | 16.67
529 | https://doi.org/10.3390/bioengineering4010007 | husks/shells/pits | 3.6 | 49.84 | 5.98 | 39.62 | 0.96 | 0 | 17.6
530 | https://doi.org/10.3390/bioengineering4010007 | husks/shells/pits | 0.7 | 48.2 | 6.25 | 43.24 | 1.61 | 0 | 19.97
531 | https://phyllis.nl/Biomass/View/1882 | manure | 15.87 | 45.39 | 5.35 | 30.98 | 0.96 | 0.29 | 17.36
532 | https://phyllis.nl/Biomass/View/1883 | manure | 41.6 | 32.95 | 4.9 | 17.48 | 0.69 | 0.78 | 15.12
533 | https://phyllis.nl/Biomass/View/1884 | manure | 49.6 | 24.77 | 4.22 | 16.22 | 3.98 | 0.75 | 12.145
534 | https://phyllis.nl/Biomass/View/1885 | manure | 73.52 | 12.96 | 1.45 | 10.08 | 1.46 | 0.31 | 4.22
535 | https://phyllis.nl/Biomass/View/1886 | manure | 42.34 | 29.15 | 3.55 | 20.75 | 2.25 | 0.61 | 11.295
536 | https://phyllis.nl/Biomass/View/2773 | manure | 62.3 | 22.1 | 2.9 | 11.5 | 1.1 | 0.1 | 8.832
537 | https://phyllis.nl/Biomass/View/2782 | manure | 8.96 | 44.65 | 5.85 | 38.18 | 2.05 | 0.31 | 18.21
538 | https://phyllis.nl/Biomass/View/3597 | manure | 9.8 | 49.01 | 6.14 | 33.51 | 1.39 | 0.14 | 19.35
539 | https://phyllis.nl/Biomass/View/2772 | manure | 20.9 | 40.6 | 5.1 | 30.7 | 2.1 | 0.6 | 16.021
540 | https://phyllis.nl/Biomass/View/1366 | manure | 35.4 | 34.96 | 4.38 | 21.3 | 2.79 | 0 | 13.785
541 | https://phyllis.nl/Biomass/View/1715 | manure | 15.2 | 43.66 | 4.18 | 33.51 | 2.47 | 0.48 | 17.84
542 | https://phyllis.nl/Biomass/View/2883 | manure | 18.15 | 35.2528 | 4.7309 | 36.6442 | 4.3708 | 0.85124 | 14.46
543 | https://phyllis.nl/Biomass/View/1719 | manure | 13.8 | 43.8 | 2.3 | 14.4 | 6.32 | 0 | 18.93
544 | https://phyllis.nl/Biomass/View/1746 | manure | 17.55 | 41.1775 | 6.2521 | 28.19 | 6.0862 | 0.49751 | 17.136
545 | https://phyllis.nl/Biomass/View/1747 | manure | 17.05 | 38.5392 | 5.285 | 31.86 | 6.8171 | 0.34442 | 15.488
546 | https://phyllis.nl/Biomass/View/1748 | manure | 42.06 | 28.5081 | 4.4758 | 21.41 | 2.7823 | 0.56452 | 10.8371
547 | https://phyllis.nl/Biomass/View/1749 | manure | 30.1 | 33.5508 | 4.8055 | 28.39 | 2.8482 | 0.25094 | 12.8375
548 | https://phyllis.nl/Biomass/View/1872 | manure | 27.4 | 35.9068 | 4.9839 | 27.38 | 3.5584 | 0.7722 | 13.764
549 | https://phyllis.nl/Biomass/View/2240 | manure | 25.3 | 34.87 | 4.66 | 32.35 | 2.84 | 0.66 | 14.4
550 | https://phyllis.nl/Biomass/View/2774 | manure | 21.25 | 38.1 | 5.6 | 30.9 | 3.5 | 0.6 | 14.874
551 | https://phyllis.nl/Biomass/View/2906 | manure | 29.75 | 36.85 | 4.81 | 28.85 | 3.65 | 0.9521 | 15.643
552 | https://phyllis.nl/Biomass/View/3501 | manure | 21.65 | 35.5867 | 4.5667 | 35.52 | 4.9833 | 1.4474 | 14.505
553 | https://phyllis.nl/Biomass/View/3621 | manure | 14.3 | 42.86 | 5.53 | 32.73 | 3.94 | 0.64 | 18
554 | https://phyllis.nl/Biomass/View/3634 | marinebiomass | 26.23 | 33.69 | 4.04 | 31.18 | 3.77 | 1.1 | 13.18
555 | https://phyllis.nl/Biomass/View/3637 | marinebiomass | 28.32 | 34.3 | 3.86 | 29.22 | 3.09 | 1.2 | 13.17
556 | https://phyllis.nl/Biomass/View/1450 | marinebiomass | 7.7 | 43.9443 | 6.8596 | 34.53 | 6.538 | 0.42872 | 19.818
557 | https://phyllis.nl/Biomass/View/1921 | marinebiomass | 2.52 | 52.73 | 7.22 | 28.85 | 8.01 | 0.485 | 23.48
558 | https://phyllis.nl/Biomass/View/2333 | marinebiomass | 5.94 | 53.03 | 7.18 | 20.57 | 11.3 | 0.69 | 25.091
559 | https://phyllis.nl/Biomass/View/2319 | marinebiomass | 8.18 | 54.75 | 6.67 | 23.48 | 6.66 | 0.44 | 26.357
560 | https://phyllis.nl/Biomass/View/2323 | marinebiomass | 6.4 | 51.75 | 7.52 | 24.25 | 7.83 | 0.5 | 24.31
561 | https://phyllis.nl/Biomass/View/2324 | marinebiomass | 27.66 | 41.2 | 5.6 | 16.73 | 6.76 | 0.46 | 17.57
562 | https://phyllis.nl/Biomass/View/2325 | marinebiomass | 2.82 | 67.5 | 10.15 | 16.85 | 2.15 | 0.28 | 29.536
563 | https://phyllis.nl/Biomass/View/2327 | marinebiomass | 6.26 | 47.48 | 6.79 | 24.11 | 11.56 | 0.5 | 21.685
564 | https://phyllis.nl/Biomass/View/2328 | marinebiomass | 3.01 | 51.4 | 7.33 | 23.53 | 10.5 | 0.77 | 23.014
565 | https://phyllis.nl/Biomass/View/2334 | marinebiomass | 4.32 | 53.17 | 6.76 | 21.43 | 10.76 | 0.7128 | 24.969
566 | https://phyllis.nl/Biomass/View/2335 | marinebiomass | 7.91 | 50.745 | 6.82 | 22.405 | 11.615 | 0.7733 | 23.844
567 | https://phyllis.nl/Biomass/View/2336 | marinebiomass | 3.55 | 50.525 | 6.875 | 23.08 | 12.715 | 0.4776 | 23.919
568 | https://phyllis.nl/Biomass/View/2337 | marinebiomass | 4.23 | 50.41 | 6.83 | 23.215 | 12.55 | 0.7241 | 22.968
569 | https://phyllis.nl/Biomass/View/1879 | non-organic residue | 16.2 | 45.0867 | 5.7803 | 30.0578 | 2.7746 | 0.11561 | 21.8737
570 | https://phyllis.nl/Biomass/View/1378 | non-organic residue | 56.2 | 28.355 | 3.01 | 10.66 | 0.935 | 0.0347 | 13.06
571 | https://phyllis.nl/Biomass/View/1379 | non-organic residue | 60.8 | 23.36 | 2.655 | 10.71 | 1.49 | 0.5712 | 10.823
572 | https://phyllis.nl/Biomass/View/1380 | non-organic residue | 11.1805 | 56.815 | 7.465 | 18.0189 | 3.44 | 0.1612 | 26.06
573 | https://phyllis.nl/Biomass/View/1382 | non-organic residue | 35 | 41.6238 | 5.11 | 14.2 | 2.1526 | 0.12161 | 19.12
574 | https://phyllis.nl/Biomass/View/1873 | non-organic residue | 42.55 | 38.2979 | 5.3191 | 11.7021 | 2.0213 | 0.31915 | 18.4549
575 | https://phyllis.nl/Biomass/View/2178 | non-organic residue | 10.6 | 67.4 | 6.84 | 7.66 | 2.94 | 0.11 | 32.4926
576 | https://phyllis.nl/Biomass/View/918 | non-organic residue | 6.6 | 81.15 | 7.1 | 3.32 | 0.25 | 1.58 | 33.61
577 | https://phyllis.nl/Biomass/View/1183 | non-organic residue | 26 | 60.9 | 5.3 | 7.1 | 0.28 | 2.46 | 29
578 | https://phyllis.nl/Biomass/View/1408 | non-organic residue | 12.8 | 49.8 | 6.5 | 28.52 | 0.94 | 0.32 | 22.2184
579 | https://phyllis.nl/Biomass/View/1495 | non-organic residue | 7.1 | 80.2656 | 7.432 | 3.1586 | 0.4645 | 1.5793 | 40
580 | https://phyllis.nl/Biomass/View/1687 | non-organic residue | 0.05 | 82.7871 | 6.988 | 7.6636 | 0.66552 | 1.5529 | 34.6879
581 | https://phyllis.nl/Biomass/View/1878 | non-organic residue | 14.3 | 60.7143 | 10.7143 | 12.5 | 0.17857 | 0.089286 | 31.5603
582 | https://phyllis.nl/Biomass/View/1920 | non-organic residue | 3.6 | 51.1905 | 7.1429 | 38.0952 | 0.35714 | 0.11905 | 24.6072
583 | https://phyllis.nl/Biomass/View/2154 | non-organic residue | 8 | 79.764 | 7.452 | 1.196 | 0.368 | 1.288 | 36.4552
584 | https://phyllis.nl/Biomass/View/2172 | non-organic residue | 47.03 | 25.334 | 2.4611 | 24.84 | 0.14063 | 0.19086 | 10.5953
585 | https://phyllis.nl/Biomass/View/3630 | non-organic residue | 9.3464 | 75.9701 | 7.1474 | 5.4656 | 0.95806 | 1.7712 | 34.9
586 | https://phyllis.nl/Biomass/View/3655 | non-organic residue | 16.0125 | 61.6152 | 9.6691 | 13.6616 | 0.84689 | 0.24212 | 31.9903
587 | https://phyllis.nl/Biomass/View/775 | non-organic residue | 0.05 | 85.7 | 14.3 | 0.16 | 0 | 0 | 46
588 | https://phyllis.nl/Biomass/View/776 | non-organic residue | 0.05 | 85.6 | 14.2 | 0.3 | 0 | 0 | 43.1
589 | https://phyllis.nl/Biomass/View/777 | non-organic residue | 2.33 | 82.4 | 13.6 | 1.28 | 0.34 | 0 | 41.9
590 | https://phyllis.nl/Biomass/View/778 | non-organic residue | 0.05 | 85.5 | 14.3 | 0.19 | 0 | 0 | 46.5
591 | https://phyllis.nl/Biomass/View/779 | non-organic residue | 2.21 | 83.6 | 14.1 | 0.18 | 0 | 0 | 46.7
592 | https://phyllis.nl/Biomass/View/780 | non-organic residue | 2.89 | 88.9 | 8.3 | 0.16 | 0 | 0 | 40.6
593 | https://phyllis.nl/Biomass/View/2155 | non-organic residue | 0.7 | 62.2 | 4.2 | 32.87 | 0 | 0 | 22.7665
594 | https://phyllis.nl/Biomass/View/2170 | non-organic residue | 0.06 | 86.18 | 13.6833 | 0 | 0.060102 | 0.020034 | 40.6291
595 | https://phyllis.nl/Biomass/View/2221 | non-organic residue | 0 | 86.1 | 13 | 0.9 | 0 | 0 | 46.4
596 | https://phyllis.nl/Biomass/View/2222 | non-organic residue | 0 | 85.7 | 14.2 | 0.05 | 0.05 | 0 | 46.6
597 | https://phyllis.nl/Biomass/View/2223 | non-organic residue | 0 | 86.1 | 13.7 | 0.2 | 0 | 0 | 46.4
598 | https://phyllis.nl/Biomass/View/2224 | non-organic residue | 0 | 92.7 | 7.9 | 0 | 0 | 0 | 42.1
599 | https://doi.org/10.1016/S0016-2361(01)00131-4 | non-organic residue | 4.38 | 63.27 | 6.26 | 17.65 | 5.99 | 0.02 | 26.104
600 | https://doi.org/10.1016/S0016-2361(01)00131-4 | non-organic residue | 1.19 | 84.54 | 14.18 | 0 | 0.06 | 0.03 | 45.883
601 | https://doi.org/10.1016/S0016-2361(01)00131-4 | non-organic residue | 6.62 | 79.1 | 6.8 | 5.9 | 0.1 | 1.5 | 32.341
602 | https://doi.org/10.1016/S0016-2361(01)00131-4 | non-organic residue | 6.72 | 67.21 | 9.72 | 15.82 | 0.46 | 0.07 | 32.199
603 | https://phyllis.nl/Biomass/View/3517 | organic residue | 34 | 30 | 4.5 | 24.05 | 3.4 | 2.6 | 11.1
604 | https://phyllis.nl/Biomass/View/3537 | organic residue | 9.9 | 42.7 | 5.8 | 44.7 | 1.2 | 0.267 | 17.1
605 | https://phyllis.nl/Biomass/View/415 | organic residue | 5.87 | 48.0063 | 5.2713 | 39.0639 | 1.6943 | 0.09413 | 17.8094
606 | https://phyllis.nl/Biomass/View/416 | organic residue | 3.78 | 45.8969 | 5.677 | 42.9141 | 1.732 | 0 | 18.2337
607 | https://phyllis.nl/Biomass/View/894 | organic residue | 2.44 | 48.64 | 5.87 | 42.82 | 0.16 | 0.04 | 18.9941
608 | https://phyllis.nl/Biomass/View/1110 | organic residue | 3.61 | 48.19 | 5.65 | 42.33 | 0.14 | 0.08 | 18.5
609 | https://phyllis.nl/Biomass/View/1401 | organic residue | 8.11 | 39.456 | 7.5106 | 43 | 1.0969 | 0.22386 | 17.8941
610 | https://phyllis.nl/Biomass/View/1430 | organic residue | 11.27 | 44.8 | 5.35 | 39.55 | 0.38 | 0.01 | 17.33
611 | https://phyllis.nl/Biomass/View/1458 | organic residue | 8.03 | 45.71 | 5.89 | 40.37 | 0 | 0 | 19.5
612 | https://phyllis.nl/Biomass/View/1481 | organic residue | 13.3 | 39.7 | 5.5 | 41.2 | 0.3 | 0 | 15.68
613 | https://phyllis.nl/Biomass/View/1900 | organic residue | 1.68 | 49 | 5.87 | 43.27 | 0.1 | 0.06 | 19.141
614 | https://phyllis.nl/Biomass/View/2131 | organic residue | 4.2 | 44.1 | 5.26 | 44.4 | 0 | 0 | 18.11
615 | https://phyllis.nl/Biomass/View/2276 | organic residue | 7.7 | 45.2 | 5.4 | 41.8 | 0.2 | 0.02 | 18.2
616 | https://phyllis.nl/Biomass/View/2806 | organic residue | 12.38 | 45.45 | 5.26 | 36.65 | 0.23 | 0.05 | 16.9098
617 | https://phyllis.nl/Biomass/View/3108 | organic residue | 10.6 | 45.1 | 5.6 | 36.97 | 1.52 | 0.21 | 18.35
618 | https://phyllis.nl/Biomass/View/3170 | organic residue | 3.7 | 47.7 | 6 | 41.94 | 0.5 | 0.16 | 18.06
619 | https://phyllis.nl/Biomass/View/3183 | organic residue | 20.5 | 36 | 4 | 35 | 0 | 4.5 | 15
620 | https://phyllis.nl/Biomass/View/3194 | organic residue | 40.2 | 29.2 | 4.4 | 31.1 | 0.14 | 4.9 | 11.1473
621 | https://phyllis.nl/Biomass/View/3195 | organic residue | 36.5 | 26 | 5 | 35.9 | 0.1 | 4.4 | 13.0564
622 | https://phyllis.nl/Biomass/View/3196 | organic residue | 35.6 | 25.7 | 5.2 | 38.1 | 0.09 | 4.8 | 11.5396
623 | https://phyllis.nl/Biomass/View/2735 | organic residue | 2.96 | 45.75 | 7.12 | 39.76 | 2.86 | 0.17 | 18.7141
624 | https://phyllis.nl/Biomass/View/2739 | organic residue | 0 | 44.26 | 6.82 | 48.93 | 0 | 0 | 17.3715 | * Assumed ash content is zero
625 | https://phyllis.nl/Biomass/View/980 | organic residue | 3.4 | 48.6 | 5.5 | 39.5 | 0.5 | 2.5 | 17.1
626 | https://phyllis.nl/Biomass/View/1252 | organic residue | 9.48 | 52.91 | 5.93 | 30.41 | 1.86 | 0.03 | 20.34
627 | https://phyllis.nl/Biomass/View/1336 | organic residue | 4.39 | 47.3 | 6.03 | 40.93 | 1.13 | 0.21 | 18.47
628 | https://phyllis.nl/Biomass/View/1437 | organic residue | 13.68 | 41.38 | 5.1 | 35.19 | 3.04 | 0.19 | 16.2
629 | https://phyllis.nl/Biomass/View/1485 | organic residue | 4.2 | 54.94 | 5.83 | 32.73 | 2.09 | 0.21 | 21.8
630 | https://phyllis.nl/Biomass/View/1769 | organic residue | 0.2 | 30 | 9.1 | 59.59 | 1 | 0.08 | 12.55
631 | https://phyllis.nl/Biomass/View/2169 | organic residue | 2.8 | 51.4176 | 7.2031 | 37.16 | 1.341 | 0.076628 | 26.7237
632 | https://phyllis.nl/Biomass/View/2190 | organic residue | 0.68 | 59.6774 | 8.4677 | 29.38 | 1.5927 | 0.16331 | 25.4986
633 | https://phyllis.nl/Biomass/View/2805 | organic residue | 9.34 | 46.312 | 6.3255 | 35.7054 | 2.0671 | 0.2485 | 20.2181
634 | https://phyllis.nl/Biomass/View/2807 | organic residue | 15.68 | 44.5 | 5.18 | 33.84 | 0.51 | 0.16 | 16.8004
635 | https://phyllis.nl/Biomass/View/2832 | organic residue | 4.55 | 46.4 | 5.7 | 41.78 | 1.52 | 0.05 | 18.35
636 | https://phyllis.nl/Biomass/View/2848 | organic residue | 6.96 | 38.7977 | 5.7406 | 41.8587 | 6.6431 | 0 | 16.9054
637 | https://phyllis.nl/Biomass/View/2861 | organic residue | 6.78 | 44.149 | 5.4813 | 41.399 | 2.1907 | 0 | 18.6
638 | https://phyllis.nl/Biomass/View/2862 | organic residue | 6.04 | 48.333 | 5.9477 | 37.7531 | 1.9262 | 0 | 19.8
639 | https://phyllis.nl/Biomass/View/2882 | organic residue | 2.5 | 49.4 | 6.1 | 41.2 | 0.81 | 0.07 | 20.4004
640 | https://phyllis.nl/Biomass/View/2893 | organic residue | 5.55 | 51.42 | 6.56 | 34.38 | 1.98 | 0.11 | 22.03
641 | https://phyllis.nl/Biomass/View/2897 | organic residue | 7.54 | 41.607 | 5.9174 | 43.7243 | 0.23115 | 0.98008 | 14
642 | https://phyllis.nl/Biomass/View/2922 | organic residue | 4.37 | 41.6 | 7.04 | 46 | 0.91 | 0.08 | 18.59
643 | https://phyllis.nl/Biomass/View/2923 | organic residue | 4.19 | 45.1 | 6.63 | 43.06 | 0.96 | 0.06 | 19.31
644 | https://phyllis.nl/Biomass/View/2924 | organic residue | 7.1 | 42.7 | 6.94 | 42.12 | 1.04 | 0.1 | 19.29
645 | https://phyllis.nl/Biomass/View/2925 | organic residue | 3.01 | 43.8 | 6.79 | 45.18 | 1.13 | 0.09 | 18.57
646 | https://phyllis.nl/Biomass/View/2926 | organic residue | 2.38 | 43.6 | 6.86 | 45.94 | 1.14 | 0.08 | 18.34
647 | https://phyllis.nl/Biomass/View/2927 | organic residue | 3.33 | 43.1 | 6.85 | 45.46 | 1.18 | 0.08 | 18.29
648 | https://phyllis.nl/Biomass/View/2932 | organic residue | 5.12 | 45.53 | 5.46 | 43.4 | 0.45 | 0.044 | 17.02
649 | https://phyllis.nl/Biomass/View/2936 | organic residue | 3.32 | 46.92 | 5.89 | 42.66 | 1.12 | 0.089 | 19.61
650 | https://phyllis.nl/Biomass/View/2940 | organic residue | 4.38 | 46.68 | 5.86 | 42.01 | 1.01 | 0.06 | 19.78
651 | https://phyllis.nl/Biomass/View/3578 | organic residue | 3.8 | 48.87 | 6.83 | 36.45 | 3.68 | 0.37 | 21.44
652 | https://phyllis.nl/Biomass/View/3580 | organic residue | 8.98 | 50.6 | 6.78 | 32.17 | 1.13 | 0.34 | 20.58
653 | https://phyllis.nl/Biomass/View/3581 | organic residue | 8.56 | 49.35 | 5.94 | 34.48 | 1.06 | 0.15 | 20.23
654 | https://phyllis.nl/Biomass/View/3582 | organic residue | 8.9 | 46.3 | 5.4 | 37.41 | 1.28 | 0.17 | 18.54
655 | https://phyllis.nl/Biomass/View/3583 | organic residue | 9.01 | 46.4 | 5.4 | 37.17 | 1.34 | 0.16 | 18.63
656 | https://phyllis.nl/Biomass/View/3584 | organic residue | 8.9 | 46.2 | 5.4 | 37.76 | 1.08 | 0.14 | 18.54
657 | https://phyllis.nl/Biomass/View/3586 | organic residue | 2.08 | 54.7 | 6.07 | 36.58 | 0.48 | 0.1 | 21.96
658 | https://phyllis.nl/Biomass/View/3592 | organic residue | 1.78 | 54.22 | 6.74 | 35.25 | 1.88 | 0.14 | 22.79
659 | https://phyllis.nl/Biomass/View/3654 | organic residue | 5.3 | 52.8687 | 6.8749 | 34.4539 | 1.3924 | 0.12449 | 23.4
660 | https://phyllis.nl/Biomass/View/491 | organic residue | 7.27 | 45.8 | 5.05 | 41.05 | 0.34 | 0.06 | 18.15
661 | https://phyllis.nl/Biomass/View/3222 | organic residue | 3.1 | 47.6 | 6.6 | 40 | 2.2 | 0.19 | 19.92
662 | https://phyllis.nl/Biomass/View/3483 | organic residue | 2.6 | 46.7 | 6.4 | 42.5 | 1.6 | 0.14 | 19.311
663 | https://phyllis.nl/Biomass/View/3484 | organic residue | 3.6 | 46.6 | 6.6 | 41 | 2 | 0.16 | 19.26
664 | https://phyllis.nl/Biomass/View/391 | organic residue | 26.7 | 39.1 | 4.44 | 27.887 | 1.23 | 0.18 | 16
665 | https://phyllis.nl/Biomass/View/393 | organic residue | 4.5 | 48.1 | 5.91 | 40.7351 | 0.69 | 0.04 | 17.3
666 | https://phyllis.nl/Biomass/View/1300 | organic residue | 18.9 | 42.0909 | 5.4337 | 31.14 | 1.7842 | 0.4055 | 18.0435
667 | https://phyllis.nl/Biomass/View/1341 | organic residue | 17.9 | 42.7646 | 5.3996 | 31.7495 | 1.7495 | 0.21598 | 16.1783
668 | https://phyllis.nl/Biomass/View/1716 | organic residue | 48.8 | 25.84 | 3.32 | 20.56 | 1.29 | 0 | 10.84
669 | https://phyllis.nl/Biomass/View/2132 | organic residue | 34.64 | 32.37 | 3.83 | 26.91 | 1.21 | 0.39 | 12.89
670 | https://phyllis.nl/Biomass/View/2133 | organic residue | 46.91 | 27.99 | 2.68 | 20.09 | 1.39 | 0.32 | 10.53
671 | https://phyllis.nl/Biomass/View/3345 | organic residue | 39.71 | 33.78 | 3.71 | 20.29 | 1.83 | 0.68 | 13.9984
672 | https://phyllis.nl/Biomass/View/422 | organic residue | 4.4 | 51.1 | 6.87 | 32.5158 | 4.66 | 0.44 | 22.2
673 | https://phyllis.nl/Biomass/View/423 | organic residue | 6 | 45.1 | 6.24 | 36.9282 | 4.69 | 0.36 | 19
674 | https://phyllis.nl/Biomass/View/949 | organic residue | 1.9 | 61 | 5.1 | 27.5 | 1.5 | 0.6 | 26.4
675 | https://phyllis.nl/Biomass/View/950 | organic residue | 1.4 | 45.3 | 6.1 | 45.7 | 1.4 | 0.1 | 18.2
676 | https://phyllis.nl/Biomass/View/1442 | organic residue | 7.2 | 43.2 | 6 | 37.05 | 5.6 | 0.93 | 18.1
677 | https://phyllis.nl/Biomass/View/1720 | organic residue | 0.74 | 43.3 | 6.5 | 49.3 | 0.2 | 0 | 17.25
678 | https://phyllis.nl/Biomass/View/1999 | organic residue | 3.4 | 51.2 | 5.7 | 38.39 | 1.07 | 0.24 | 21.45
679 | https://phyllis.nl/Biomass/View/2000 | organic residue | 0.62 | 62.17 | 5.89 | 31.11 | 0.15 | 0.06 | 23.5
680 | https://phyllis.nl/Biomass/View/2237 | organic residue | 8.4 | 47.4843 | 6.0063 | 36.41 | 1.3994 | 0.29874 | 19.1667
681 | https://phyllis.nl/Biomass/View/2734 | organic residue | 7.1 | 51 | 7.4 | 31.2 | 0.3 | 0.07 | 24.7
682 | https://phyllis.nl/Biomass/View/2741 | organic residue | 0.1 | 44.63 | 7.06 | 48.19 | 0.02 | 0 | 17.4518
683 | https://phyllis.nl/Biomass/View/2755 | organic residue | 5.32 | 50.37 | 7.76 | 22.82 | 11.6 | 1.85 | 22.9059
684 | https://phyllis.nl/Biomass/View/2907 | organic residue | 56.1 | 22.35 | 2.66 | 19 | 1.37 | 0.554 | 9.127
685 | https://phyllis.nl/Biomass/View/2930 | organic residue | 5.8 | 49.31 | 8.52 | 22.12 | 12.42 | 1.83 | 18.448
686 | https://phyllis.nl/Biomass/View/3593 | organic residue | 9.84 | 49.49 | 5.86 | 33.18 | 1.5 | 0.13 | 19.08
687 | https://phyllis.nl/Biomass/View/634 | organic residue | 8.56 | 49.04 | 6.86 | 34.97 | 0.45 | 0.08 | 22.199
688 | https://phyllis.nl/Biomass/View/636 | organic residue | 7.9 | 48.62 | 7.07 | 36.14 | 0.15 | 0.09 | 21.423
689 | https://phyllis.nl/Biomass/View/637 | organic residue | 8.33 | 47.99 | 6.63 | 36.84 | 0.14 | 0.07 | 20.802
690 | https://phyllis.nl/Biomass/View/638 | organic residue | 7.68 | 47.3 | 6.7 | 37.65 | 0.51 | 0.1 | 21.167
691 | https://phyllis.nl/Biomass/View/709 | organic residue | 7.9194 | 49.3093 | 7.0653 | 34.8624 | 0.69598 | 0.14763 | 21.2271
692 | https://phyllis.nl/Biomass/View/850 | organic residue | 5.47 | 42.89 | 5.97 | 43.62 | 1.75 | 0.3 | 18.2986
693 | https://phyllis.nl/Biomass/View/1108 | organic residue | 12.1 | 43.9 | 4.9 | 38.9 | 0.2 | 0.04 | 14.3693
694 | https://phyllis.nl/Biomass/View/1410 | organic residue | 16.3 | 39.5901 | 5.1057 | 38.5857 | 0.11718 | 0.03348 | 16.2136
695 | https://phyllis.nl/Biomass/View/1497 | organic residue | 1.99 | 43.58 | 5.71 | 48.5 | 0.18 | 0.08 | 19.5408
696 | https://phyllis.nl/Biomass/View/1506 | organic residue | 1.07 | 41.78 | 6.05 | 50.64 | 0.42 | 0.12 | 18.4531
697 | https://phyllis.nl/Biomass/View/1507 | organic residue | 5.29 | 39.52 | 6.53 | 47.75 | 0.78 | 0.13 | 17.9219
698 | https://phyllis.nl/Biomass/View/1508 | organic residue | 5.87 | 37.86 | 5.58 | 50.31 | 0.36 | 0.02 | 15.823
699 | https://phyllis.nl/Biomass/View/1509 | organic residue | 6.16 | 38.34 | 6.34 | 48.77 | 0.34 | 0.05 | 15.6142
700 | https://phyllis.nl/Biomass/View/1510 | organic residue | 7.72 | 40.16 | 5.91 | 45.86 | 0.3 | 0.05 | 17.3524
701 | https://phyllis.nl/Biomass/View/1511 | organic residue | 19.45 | 34.23 | 5.22 | 40.57 | 0.5 | 0.03 | 14.4329
702 | https://phyllis.nl/Biomass/View/1809 | organic residue | 6.72 | 38.75 | 6.02 | 48.43 | 0.0034 | 0.029 | 15.375
703 | https://phyllis.nl/Biomass/View/1810 | organic residue | 3.47 | 44.98 | 6.19 | 45.21 | 0.125 | 0.019 | 18.117
704 | https://phyllis.nl/Biomass/View/1811 | organic residue | 8.97 | 39.93 | 5.87 | 45.44 | 0.0056 | 0.041 | 15.733
705 | https://phyllis.nl/Biomass/View/1812 | organic residue | 4.6 | 45.42 | 6.11 | 43.71 | 0.128 | 0.021 | 18.296
706 | https://phyllis.nl/Biomass/View/2037 | organic residue | 17.03 | 38.6813 | 5.3846 | 38.68 | 0.21978 | 0 | 14.2857
707 | https://phyllis.nl/Biomass/View/2167 | organic residue | 2.3 | 40.2676 | 5.9866 | 51.16 | 0.10033 | 0.18952 | 15.875
708 | https://phyllis.nl/Biomass/View/2168 | organic residue | 14 | 42.5579 | 5.4024 | 37.62 | 0.23153 | 0.18743 | 16.9475
709 | https://phyllis.nl/Biomass/View/2216 | organic residue | 1 | 51.579 | 5.841 | 41.4414 | 0.1089 | 0.0297 | 19.3
710 | https://phyllis.nl/Biomass/View/2217 | organic residue | 8.4 | 44.5176 | 5.6792 | 41.1834 | 0.10076 | 0.11908 | 16.9
711 | https://phyllis.nl/Biomass/View/2219 | organic residue | 42.7 | 26.1288 | 2.7504 | 28.3119 | 0.08022 | 0.02865 | 10.4
712 | https://phyllis.nl/Biomass/View/2740 | organic residue | 10.89 | 37.95 | 4.61 | 45.97 | 0.25 | 0.34 | 15.6131
713 | https://phyllis.nl/Biomass/View/2742 | organic residue | 27.73 | 26.52 | 3.4 | 42.25 | 0 | 0.04 | 13.6791
714 | https://phyllis.nl/Biomass/View/2743 | organic residue | 27.23 | 32.2 | 3.75 | 36.8 | 0 | 0.02 | 11.4902
715 | https://phyllis.nl/Biomass/View/2756 | organic residue | 9.96 | 50.31 | 7.07 | 32.65 | 0 | 0 | 23.9578
716 | https://phyllis.nl/Biomass/View/1892 | organic residue | 18.8 | 46.2 | 6.7 | 17.07 | 9.7 | 0.65 | 21.2059
717 | https://phyllis.nl/Biomass/View/2239 | organic residue | 15.26 | 49.16 | 7.05 | 16.73 | 10.21 | 0.63 | 20.088
718 | https://phyllis.nl/Biomass/View/2313 | organic residue | 27.4 | 40.8 | 5.9 | 20.2 | 7.4 | 0 | 18.825
719 | https://phyllis.nl/Biomass/View/2691 | organic residue | 26.1 | 44.1 | 7.1 | 16.06 | 6 | 0.3 | 20.089
720 | https://phyllis.nl/Biomass/View/2692 | organic residue | 25.5 | 39.5 | 6.2 | 20.34 | 7.8 | 0.4 | 18.918
721 | https://phyllis.nl/Biomass/View/2693 | organic residue | 1.4 | 50.5 | 7.7 | 25.45 | 13.8 | 0.5 | 23.265
722 | https://phyllis.nl/Biomass/View/2826 | organic residue | 21.28 | 46.1702 | 6.8085 | 15.2128 | 9.7872 | 0.42553 | 15.5
723 | https://phyllis.nl/Biomass/View/2827 | organic residue | 22 | 40.4 | 6.4 | 22.1 | 7.8 | 0.5 | 18.397
724 | https://phyllis.nl/Biomass/View/2836 | organic residue | 18.3 | 46.3 | 6.6 | 18.1 | 9.7 | 1 | 17.9058
725 | https://phyllis.nl/Biomass/View/2863 | organic residue | 1.93 | 63.363 | 8.4438 | 22.2717 | 3.5796 | 0.4217 | 32.7
726 | https://phyllis.nl/Biomass/View/3346 | organic residue | 9.83 | 50.27 | 7.3 | 20.56 | 11.51 | 0.53 | 22.7
727 | https://doi.org/10.1016/S0016-2361(01)00131-4 | organic residue | 3.2 | 45.48 | 5.96 | 45.21 | 0.15 | 0 | 18.73
728 | https://doi.org/10.1016/S0016-2361(01)00131-4 | organic residue | 4.88 | 49.06 | 6.62 | 37.55 | 1.68 | 0.2 | 19.23
729 | https://doi.org/10.1016/S0016-2361(01)00131-4 | organic residue | 6 | 43.41 | 5.82 | 44.32 | 0.25 | 0.2 | 17.611
730 | https://doi.org/10.1016/j.fuel.2004.10.010 | organic residue | 1.4 | 48.6 | 5.5 | 39.5 | 0.5 | 0 | 17.1
731 | https://doi.org/10.1016/j.fuel.2004.10.010 | organic residue | 1.61 | 42.66 | 6.05 | 49.5 | 0.18 | 0 | 17.483
732 | https://doi.org/10.1016/j.fuel.2004.10.010 | organic residue | 17.6 | 39.59 | 5.26 | 36.38 | 2.09 | 0 | 16.42
733 | https://doi.org/10.3390/bioengineering4010007 | organic residue | 11.27 | 44.8 | 5.35 | 38.55 | 0.38 | 0.01 | 17.33
734 | https://doi.org/10.3390/bioengineering4010007 | organic residue | 12.49 | 49.59 | 5.79 | 28.87 | 2.43 | 0.74 | 18.4
735 | https://doi.org/10.3390/bioengineering4010007 | organic residue | 5 | 49.2 | 6.7 | 38 | 1 | 0.11 | 17.22
736 | https://doi.org/10.3390/bioengineering4010007 | organic residue | 8.79 | 40.32 | 5.41 | 38.25 | 7.22 | 0 | 19.12
737 | https://doi.org/10.3390/bioengineering4010007 | organic residue | 6.61 | 47.3 | 5.96 | 38.42 | 1.79 | 0.19 | 16.9
738 | https://doi.org/10.3390/bioengineering4010007 | organic residue | 3.37 | 49.93 | 5.73 | 39.16 | 0.27 | 1.54 | 18.64
739 | https://doi.org/10.3390/bioengineering4010007 | organic residue | 1.93 | 50.72 | 5.32 | 41.5 | 0.46 | 0.07 | 19.32
740 | https://doi.org/10.3390/bioengineering4010007 | organic residue | 17.6 | 39.59 | 5.26 | 35.38 | 2.09 | 0 | 16.42
741 | https://doi.org/10.3390/bioengineering4010007 | organic residue | 3.89 | 50.24 | 6.89 | 33.42 | 4.79 | 0.77 | 21.75
742 | https://doi.org/10.3390/bioengineering4010007 | organic residue | 8.4 | 40.56 | 5.26 | 45.5 | 0.4 | 0 | 15.21
743 | https://doi.org/10.3390/bioengineering4010007 | organic residue | 7 | 48.27 | 4.46 | 37.76 | 2.23 | 0.28 | 17.1
744 | https://doi.org/10.3390/bioengineering4010007 | organic residue | 4 | 44.8 | 5.5 | 45.3 | 0.31 | 0.12 | 18.21
745 | https://doi.org/10.3390/bioengineering4010007 | organic residue | 4.53 | 45.9 | 5.8 | 42.6 | 1.2 | 0 | 16.96
746 | https://doi.org/10.3390/bioengineering4010007 | organic residue | 2.8 | 53.7 | 6.7 | 36.2 | 0.6 | 0 | 21.6
747 | https://doi.org/10.3390/bioengineering4010007 | organic residue | 1.26 | 49.66 | 6.09 | 42.39 | 0.54 | 0.06 | 19.5
748 | https://doi.org/10.3390/bioengineering4010007 | organic residue | 0.2 | 53.16 | 6.25 | 40 | 0.3 | 0.09 | 19.5
749 | https://doi.org/10.3390/bioengineering4010007 | organic residue | 1.9 | 50.82 | 5.69 | 41.5 | 0 | 0 | 18.8
750 | https://doi.org/10.3390/bioengineering4010007 | organic residue | 4.7 | 48.7 | 5.53 | 41.07 | 0 | 0 | 19
751 | https://doi.org/10.3390/bioengineering4010007 | organic residue | 1.7 | 50.23 | 5.7 | 42.37 | 0 | 0 | 18.7
752 | https://doi.org/10.3390/bioengineering4010007 | organic residue | 2.6 | 49.87 | 5.75 | 41.78 | 0 | 0 | 19.4
753 | https://doi.org/10.3390/bioengineering4010007 | organic residue | 2.9 | 50.49 | 5.73 | 40.88 | 0 | 0 | 18.6
754 | https://doi.org/10.3390/bioengineering4010007 | organic residue | 2.34 | 47.58 | 6.1 | 43.62 | 0.48 | 0.07 | 19.52
755 | https://doi.org/10.3390/bioengineering4010007 | organic residue | 5 | 48.56 | 5.86 | 37.7 | 2.88 | 0 | 19.8
756 | https://doi.org/10.3390/bioengineering4010007 | organic residue | 1.5 | 48.8 | 6.5 | 43.2 | 0 | 0 | 22.58
757 | https://doi.org/10.3390/bioengineering4010007 | organic residue | 3.2 | 45.48 | 5.96 | 45.21 | 0.15 | 0 | 18.37
758 | https://doi.org/10.3390/bioengineering4010007 | organic residue | 5.2 | 43.79 | 5.96 | 43.36 | 1.69 | 0 | 17.7
759 | https://doi.org/10.3390/bioengineering4010007 | organic residue | 2.7 | 47.2 | 7 | 43.1 | 0 | 0 | 17.32
760 | https://doi.org/10.3390/bioengineering4010007 | organic residue | 2.5 | 49.19 | 6.94 | 40.45 | 0.43 | 0 | 17.8
761 | https://doi.org/10.3390/bioengineering4010007 | organic residue | 4.64 | 41.48 | 5.34 | 48.15 | 0.27 | 0.12 | 18.68
762 | https://doi.org/10.3390/bioengineering4010007 | organic residue | 1.4 | 48.6 | 5.5 | 44 | 0.5 | 0 | 17.1
763 | https://doi.org/10.3390/bioengineering4010007 | organic residue | 2.58 | 52.53 | 6.6 | 32.28 | 5.35 | 0.66 | 21.95
764 | https://phyllis.nl/Biomass/View/1174 | others | 0.1 | 56.4 | 6.2 | 37.09 | 0.2 | 0 | 22.5
765 | https://phyllis.nl/Biomass/View/1288 | others | 0.05 | 56.3 | 6.5 | 36.85 | 0.3 | 0 | 22.9448
766 | https://phyllis.nl/Biomass/View/1289 | others | 0.05 | 55.6 | 5 | 39.25 | 0.1 | 0 | 22.527
767 | https://phyllis.nl/Biomass/View/1290 | others | 0.01 | 69.9 | 6.7 | 22.39 | 1 | 0 | 30.229
768 | https://phyllis.nl/Biomass/View/1291 | others | 0.005 | 64.4 | 7 | 28.29 | 0.3 | 0 | 27.027
769 | https://phyllis.nl/Biomass/View/1292 | others | 0.001 | 59.3 | 6.6 | 33.91 | 0.19 | 0 | 24.038
770 | https://phyllis.nl/Biomass/View/1293 | others | 0.001 | 57.1 | 6.6 | 36.26 | 0.04 | 0 | 22.166
771 | https://phyllis.nl/Biomass/View/1465 | others | 0.66 | 82 | 8.8 | 9.2 | 0.6 | 0 | 36.8
772 | https://phyllis.nl/Biomass/View/1466 | others | 0.78 | 72.3 | 8.6 | 18.6 | 0.2 | 0.01 | 33.7
773 | https://phyllis.nl/Biomass/View/1829 | others | 0.016 | 56.4735 | 6.5351 | 35.635 | 0.30826 | 0.036991 | 23.3046
774 | https://phyllis.nl/Biomass/View/1830 | others | 0.016 | 58.9552 | 6.592 | 34.204 | 0.16169 | 0.024876 | 23.8806
775 | https://phyllis.nl/Biomass/View/1831 | others | 0.018 | 57 | 6.75 | 36.25 | 0.0625 | 0.025 | 23.125
776 | https://phyllis.nl/Biomass/View/1832 | others | 0.018 | 58.4577 | 6.3433 | 34.9502 | 0.11194 | 0.049751 | 23.7562
777 | https://phyllis.nl/Biomass/View/1833' | others | 0.007 | 57.8125 | 6.3702 | 35.5769 | 0.16827 | 0.048077 | 22.5962
778 | https://phyllis.nl/Biomass/View/1846 | others | 0.16 | 57.6 | 6.9 | 33.9 | 1.25 | 0.13 | 24.6
779 | https://phyllis.nl/Biomass/View/1984 | others | 0.184 | 51.0499 | 7.0866 | 41.5092 | 0.15748 | 0.0069554 | 23.9574
780 | https://phyllis.nl/Biomass/View/1986 | others | 0.004 | 54.254 | 5.9186 | 39.7 | 0 | 0 | 22.2324
781 | https://phyllis.nl/Biomass/View/1987 | others | 0.03 | 55.06 | 6.16 | 38.42 | 0.306 | 0.024 | 22.5673
782 | https://phyllis.nl/Biomass/View/1988 | others | 0.01 | 57.34 | 6.29 | 36.13 | 0.18 | 0.025 | 23.3967
783 | https://phyllis.nl/Biomass/View/2265 | others | 0.3 | 64.5 | 7.7 | 19.9 | 3.1 | 4.5 | 30.405
784 | https://phyllis.nl/Biomass/View/2274 | others | 0.1 | 52.3 | 6.7 | 38.4 | 0.2 | 2.3 | 22.614
785 | https://phyllis.nl/Biomass/View/2343 | others | 0.05 | 54.6 | 6.45 | 38.07 | 0.73 | 0 | 25.9861
786 | https://phyllis.nl/Biomass/View/2697 | others | 3.3 | 70.8 | 9 | 11.9 | 4.1 | 0 | 36.904
787 | https://phyllis.nl/Biomass/View/2849 | others | 0 | 67.89 | 7.77 | 13.5 | 10.84 | 0 | 33.6
788 | https://phyllis.nl/Biomass/View/1962 | others | 0 | 37.5 | 12.5 | 50 | 0 | 0 | 22.69
789 | https://phyllis.nl/Biomass/View/3095 | others | 9.6 | 51.7 | 6.7 | 31.45 | 0.5 | 0.05 | 22.72
790 | https://phyllis.nl/Biomass/View/3096 | others | 32.9 | 50.7 | 7.2 | 7.46 | 1.46 | 0.28 | 23.32
791 | https://phyllis.nl/Biomass/View/3097 | others | 4.9 | 56.9 | 8.3 | 29.1 | 0.18 | 0.11 | 26.88
792 | https://phyllis.nl/Biomass/View/3098 | others | 8.7 | 53.8 | 7.8 | 30.2 | 0.57 | 0.09 | 24.29
793 | https://phyllis.nl/Biomass/View/3099 | others | 7.2 | 52.5 | 6.8 | 32.5 | 0.74 | 0.21 | 22.68
794 | https://phyllis.nl/Biomass/View/3100 | others | 6.7 | 56.4 | 7.8 | 29.1 | 0.32 | 0.11 | 25.47
795 | https://phyllis.nl/Biomass/View/3101 | others | 13.2 | 54.9 | 7.8 | 23.51 | 0.35 | 0.24 | 25.2
796 | https://phyllis.nl/Biomass/View/3102 | others | 19.5 | 53.7 | 7.6 | 18.66 | 0.45 | 0.09 | 25.99
797 | https://phyllis.nl/Biomass/View/3103 | others | 9.9 | 55.9 | 7.7 | 25.31 | 0.95 | 0.24 | 25.78
798 | https://phyllis.nl/Biomass/View/3104 | others | 11.3 | 61 | 8.3 | 18.59 | 0.69 | 0.12 | 28.27
799 | https://phyllis.nl/Biomass/View/3105 | others | 8.9 | 54.7 | 7.5 | 28.09 | 0.6 | 0.21 | 25
800 | https://phyllis.nl/Biomass/View/3266 | others | 2.9 | 50 | 5.9 | 41.08 | 0.1 | 0.02 | 19.69
801 | https://doi.org/10.1016/S0016-2361(01)00131-4 | others | 22.87 | 42.01 | 5.32 | 22.83 | 5.98 | 1 | 18.201
802 | https://doi.org/10.1016/S0016-2361(01)00131-4 | others | 10 | 77.65 | 10.35 | 0 | 0 | 2 | 26.347
803 | https://doi.org/10.1016/S0016-2361(01)00131-4 | others | 16.3 | 66.85 | 9.63 | 5.2 | 2 | 0 | 31.161
804 | https://phyllis.nl/Biomass/View/1411 | MSW+RDF | 38.1 | 33.6323 | 4.4843 | 22.74 | 0.89686 | 0.14948 | 14.8923
805 | https://phyllis.nl/Biomass/View/1518 | MSW+RDF | 44.19 | 30.76 | 0.96 | 21.49 | 1.09 | 0.78 | 12.199
806 | https://phyllis.nl/Biomass/View/1874 | MSW+RDF | 11.1 | 50 | 6.9444 | 29.1667 | 0.83333 | 0.27778 | 24.9512
807 | https://phyllis.nl/Biomass/View/1875 | MSW+RDF | 9.09 | 51.9481 | 7.7922 | 28.5714 | 0.51948 | 0.25974 | 26.235
808 | https://phyllis.nl/Biomass/View/1877 | MSW+RDF | 4.4 | 81.1111 | 13.3333 | 1.0344 | 0.11111 | 0.01 | 42.092
809 | https://phyllis.nl/Biomass/View/2920 | MSW+RDF | 16.82 | 49.2327 | 8.1522 | 23.7319 | 1.8223 | 0.2451 | 20.4814
810 | https://phyllis.nl/Biomass/View/849 | MSW+RDF | 26.13 | 39.7 | 5.78 | 27.24 | 0.8 | 0.35 | 15.5353
811 | https://phyllis.nl/Biomass/View/879 | MSW+RDF | 11.4 | 45.3632 | 5.9362 | 35.883 | 0.886 | 0.5316 | 19.904
812 | https://phyllis.nl/Biomass/View/959 | MSW+RDF | 9.3 | 43.19 | 6.75 | 38.79 | 0.63 | 0 | 18.96
813 | https://phyllis.nl/Biomass/View/1386 | MSW+RDF | 11.75 | 40.7483 | 7.5681 | 38.59 | 0.27793 | 0.53447 | 20.2239
814 | https://phyllis.nl/Biomass/View/1390 | MSW+RDF | 21.17 | 41.8824 | 6.1176 | 29.0588 | 1.1765 | 0.23529 | 20.9424
815 | https://phyllis.nl/Biomass/View/1412 | MSW+RDF | 16 | 46.6765 | 6.2038 | 29.89 | 0.73855 | 0.29542 | 20.6873
816 | https://phyllis.nl/Biomass/View/1441 | MSW+RDF | 9.35 | 51.37 | 6.88 | 30.74 | 0.36 | 0 | 22.7013
817 | https://phyllis.nl/Biomass/View/1803 | MSW+RDF | 10.64 | 46.95 | 6.55 | 34.86 | 0 | 0.26 | 20.927
818 | https://phyllis.nl/Biomass/View/1804 | MSW+RDF | 23.41 | 39.99 | 5.55 | 29.77 | 0.52 | 0.33 | 17.752
819 | https://phyllis.nl/Biomass/View/1805 | MSW+RDF | 23.75 | 39.23 | 5.33 | 30.11 | 0.79 | 0.27 | 17.733
820 | https://phyllis.nl/Biomass/View/1806 | MSW+RDF | 27.72 | 38.69 | 5.61 | 26.03 | 0.7 | 0.71 | 17.666
821 | https://phyllis.nl/Biomass/View/1807 | MSW+RDF | 21.38 | 41.22 | 5.76 | 30.32 | 0.5 | 0.39 | 18.52
822 | https://phyllis.nl/Biomass/View/1813 | MSW+RDF | 15.8 | 45.31 | 6.04 | 31.29 | 0.72 | 0.34 | 18.143
823 | https://phyllis.nl/Biomass/View/1910 | MSW+RDF | 16.4 | 43.1 | 5.7 | 33.9 | 0.7 | 0.098 | 18.087
824 | https://phyllis.nl/Biomass/View/2192 | MSW+RDF | 16.1 | 40.8602 | 6.4516 | 34.01 | 1.5054 | 0.43011 | 19.8712
825 | https://phyllis.nl/Biomass/View/2238 | MSW+RDF | 38.07 | 27.98 | 3.56 | 28.86 | 0.91 | 0.45 | 11.6037
826 | https://phyllis.nl/Biomass/View/2758 | MSW+RDF | 8.91 | 62.6 | 13.81 | 14.35 | 0.33 | 0 | 29.688
827 | https://phyllis.nl/Biomass/View/2759 | MSW+RDF | 10.9 | 56.93 | 6.13 | 25.1 | 0.59 | 0.15 | 25.349
828 | https://phyllis.nl/Biomass/View/2760 | MSW+RDF | 13.01 | 48.01 | 6.23 | 31.41 | 0.78 | 0.07 | 21.1642
829 | https://phyllis.nl/Biomass/View/2761 | MSW+RDF | 14.08 | 43.75 | 6.2 | 33.91 | 1.68 | 0 | 20.6249
830 | https://phyllis.nl/Biomass/View/2762 | MSW+RDF | 12.04 | 46.42 | 6.5 | 32.16 | 0.77 | 1.12 | 18.3731
831 | https://phyllis.nl/Biomass/View/2763 | MSW+RDF | 34.45 | 43.23 | 8 | 12.75 | 1.18 | 0.4 | 16.6362
832 | https://phyllis.nl/Biomass/View/2764 | MSW+RDF | 15.22 | 52.93 | 5.79 | 23.27 | 2.01 | 0.3 | 25.2245
833 | https://phyllis.nl/Biomass/View/2765 | MSW+RDF | 8.64 | 55.39 | 12.24 | 23.47 | 0.23 | 0.02 | 26.258
834 | https://phyllis.nl/Biomass/View/2766 | MSW+RDF | 7.77 | 55.37 | 11.42 | 24.7 | 0.3 | 0.01 | 27.6266
835 | https://phyllis.nl/Biomass/View/2767 | MSW+RDF | 10.46 | 49.64 | 10.29 | 28.7 | 0.2 | 0 | 22.3074
836 | https://phyllis.nl/Biomass/View/2902 | MSW+RDF | 16.35 | 44.8 | 5.91 | 30.5 | 1.22 | 0.5265 | 19.597
837 | https://phyllis.nl/Biomass/View/2921 | MSW+RDF | 26.64 | 49.0287 | 8.2537 | 15.0907 | 0.86938 | 0.11806 | 20.5698
838 | https://phyllis.nl/Biomass/View/3656 | MSW+RDF | 15.4034 | 56.1702 | 7.1853 | 22.659 | 0.74003 | 0.56787 | 25.3773
839 | https://doi.org/10.1016/S0016-2361(01)00131-4 | MSW+RDF | 12 | 47.6 | 6 | 32.9 | 1.2 | 0.3 | 19.879
840 | https://doi.org/10.1016/S0016-2361(01)00131-4 | MSW+RDF | 10.4 | 44.72 | 6.21 | 38.36 | 0.69 | 0 | 19.495
841 | https://doi.org/10.1016/S0016-2361(01)00131-4 | MSW+RDF | 28.98 | 35.66 | 4.8 | 29.52 | 0.89 | 0.14 | 14.404
842 | https://doi.org/10.1016/S0016-2361(01)00131-4 | MSW+RDF | 16 | 44.99 | 6.43 | 28.76 | 3.3 | 0.52 | 19.729
843 | https://doi.org/10.1016/S0016-2361(01)00131-4 | MSW+RDF | 90.49 | 4.54 | 0.63 | 4.28 | 0.05 | 0.01 | 1.725
844 | https://phyllis.nl/Biomass/View/1361 | sludge | 24.39 | 35.5 | 4.742 | 34.09 | 1.28 | 0 | 13.4799
845 | https://phyllis.nl/Biomass/View/414 | sludge | 45.8 | 28.3 | 4.07 | 17.5452 | 2.96 | 1.25 | 12.1
846 | https://phyllis.nl/Biomass/View/3215 | sludge | 31.2 | 33.6 | 4.3 | 26.6 | 1.3 | 1.4 | 13.78
847 | https://phyllis.nl/Biomass/View/670 | sludge | 45.86 | 23.6 | 3.08 | 26.508 | 0.72 | 0.12 | 8.36
848 | https://phyllis.nl/Biomass/View/681 | sludge | 40.76 | 24.68 | 3.05 | 30.898 | 0.41 | 0.123 | 8.57
849 | https://phyllis.nl/Biomass/View/1770 | sludge | 45 | 24 | 2.9 | 27.47 | 0.35 | 0.21 | 6.3
850 | https://phyllis.nl/Biomass/View/2746 | sludge | 45.74 | 23.8 | 3.34 | 26.81 | 0.09 | 0.16 | 7.1875
851 | https://phyllis.nl/Biomass/View/917 | sludge | 28.84 | 24.31 | 3.31 | 43.11 | 0.4 | 0.03 | 15.5989
852 | https://phyllis.nl/Biomass/View/940 | sludge | 47.3 | 22.9 | 2.94 | 25.7545 | 0.72 | 0.34 | 7.94
853 | https://phyllis.nl/Biomass/View/1801 | sludge | 20 | 46.8 | 6.2 | 25.4 | 0.4 | 1.2 | 17.329
854 | https://phyllis.nl/Biomass/View/1800 | sludge | 11.58 | 51.58 | 5.72 | 29.23 | 0.96 | 0.93 | 21.518
855 | https://phyllis.nl/Biomass/View/1802 | sludge | 48.14 | 28.81 | 3.53 | 18.83 | 0.52 | 0.17 | 12.188
856 | https://phyllis.nl/Biomass/View/658 | sludge | 35 | 34 | 4.9 | 20.007 | 4.7 | 1.3 | 15.1
857 | https://phyllis.nl/Biomass/View/663 | sludge | 30.7 | 36.5 | 5.2 | 20.698 | 5.6 | 1.19 | 16.3
858 | https://phyllis.nl/Biomass/View/1146 | sludge | 48.2 | 25.1748 | 3.108 | 17.56 | 3.6778 | 1.5022 | 11.8
859 | https://phyllis.nl/Biomass/View/1164 | sludge | 45.6 | 25.1 | 4.6 | 18.46 | 3.2 | 2.9 | 11.5
860 | https://phyllis.nl/Biomass/View/1165 | sludge | 49.8 | 26.5 | 4.1 | 15.24 | 3.2 | 1.1 | 11.3
861 | https://phyllis.nl/Biomass/View/1166 | sludge | 35.9 | 35.2 | 4.7 | 17.72 | 4.8 | 1.6 | 15.1
862 | https://phyllis.nl/Biomass/View/1167 | sludge | 53 | 23.1 | 3.2 | 17.27 | 2.9 | 0.5 | 7.2
863 | https://phyllis.nl/Biomass/View/1169 | sludge | 37.5 | 32.4 | 4.67 | 19.15 | 4.38 | 1.76 | 13.9
864 | https://phyllis.nl/Biomass/View/1170 | sludge | 26.7 | 40.75 | 5.45 | 19.31 | 6.22 | 1.44 | 18.2
865 | https://phyllis.nl/Biomass/View/1171 | sludge | 45 | 27 | 4.2 | 17 | 5.7 | 1 | 13
866 | https://phyllis.nl/Biomass/View/1172 | sludge | 37.5 | 32.8 | 4.5 | 18.98 | 4.4 | 1.7 | 12.7
867 | https://phyllis.nl/Biomass/View/1173 | sludge | 48.2 | 25.2 | 3.108 | 18.19 | 3.6778 | 1.49 | 11.8
868 | https://phyllis.nl/Biomass/View/1178 | sludge | 36.4 | 33.6957 | 5.2174 | 18.46 | 5.3804 | 0.70652 | 15.3261
869 | https://phyllis.nl/Biomass/View/1512 | sludge | 47.5 | 24.4 | 4.3 | 19 | 3.54 | 0.94 | 11.4483
870 | https://phyllis.nl/Biomass/View/1513 | sludge | 46.6 | 25.5 | 4.96 | 18.5 | 3.25 | 1.12 | 11.9524
871 | https://phyllis.nl/Biomass/View/1514 | sludge | 54.5 | 26.39 | 3.64 | 10.3285 | 4.095 | 0.9555 | 10.2578
872 | https://phyllis.nl/Biomass/View/1516 | sludge | 49.7 | 26.51 | 4.1 | 15.45 | 3.16 | 1.11 | 11.4389
873 | https://phyllis.nl/Biomass/View/1517 | sludge | 48 | 28.93 | 2.6 | 15.33 | 3.81 | 1.22 | 11.998
874 | https://phyllis.nl/Biomass/View/1525 | sludge | 42.3 | 31.2 | 4.8 | 17.3 | 3.3 | 1 | 13.6749
875 | https://phyllis.nl/Biomass/View/1669 | sludge | 50 | 26.7 | 3.7 | 15 | 3.8 | 1.2 | 11.6018
876 | https://phyllis.nl/Biomass/View/2144 | sludge | 39.9 | 31.853 | 4.3873 | 17.4891 | 4.6277 | 1.6828 | 14.6514
877 | https://phyllis.nl/Biomass/View/2145 | sludge | 48.4 | 29.154 | 3.7152 | 15.1188 | 2.7864 | 0.774 | 12.0977
878 | https://phyllis.nl/Biomass/View/2147 | sludge | 38.4 | 31.6964 | 4.6875 | 18.75 | 4.6875 | 1.875 | 12.8571
879 | https://phyllis.nl/Biomass/View/2159 | sludge | 37.7 | 29.6 | 4.7 | 25.6 | 1.4 | 1 | 16.2656
880 | https://phyllis.nl/Biomass/View/2165 | sludge | 29 | 32.2 | 5.3 | 32.5 | 0 | 0 | 16.6866
881 | https://phyllis.nl/Biomass/View/2810 | sludge | 47.8 | 26.9874 | 3.7584 | 17.1738 | 3.2364 | 0.9396 | 10.9469
882 | https://phyllis.nl/Biomass/View/2877 | sludge | 26.15 | 39.36 | 5.68 | 26.26 | 5.96 | 1.144 | 17.77
883 | https://phyllis.nl/Biomass/View/2879 | sludge | 26.34 | 39.21 | 5.82 | 25.56 | 5.94 | 1.153 | 17.767
884 | https://phyllis.nl/Biomass/View/3004 | sludge | 43.15 | 30.88 | 4.36 | 15.61 | 4.76 | 1.24 | 13.3944
885 | https://phyllis.nl/Biomass/View/2162 | sludge | 18.2 | 33.6 | 5.1 | 36.7 | 5.4 | 0 | 13.7129
886 | https://phyllis.nl/Biomass/View/2163 | sludge | 20.2 | 35.3 | 5.5 | 29.8 | 6.2 | 3 | 16.1002
887 | https://phyllis.nl/Biomass/View/2164 | sludge | 23 | 33.6 | 5.2 | 33 | 4.2 | 0 | 14.8247
888 | https://phyllis.nl/Biomass/View/2160 | sludge | 26.4 | 29.2 | 4.7 | 35.8 | 2.9 | 0 | 12.4956
889 | https://phyllis.nl/Biomass/View/2161 | sludge | 21.9 | 30.6 | 4.9 | 38.6 | 3 | 1 | 10.9893
890 | https://phyllis.nl/Biomass/View/960 | sludge | 32.3 | 30.9 | 4.6 | 26.5 | 4.5 | 1.1 | 11.97
891 | https://phyllis.nl/Biomass/View/961 | sludge | 45.57 | 29 | 3.8 | 17.56 | 3.1 | 0.8 | 11.34
892 | https://phyllis.nl/Biomass/View/2919 | sludge | 63.57 | 30.9658 | 2.2075 | 0.94021 | 0.97087 | 1.349 | 12.0837
893 | https://phyllis.nl/Biomass/View/3188 | sludge | 34.3 | 34.825 | 4.855 | 27.015 | 5.055 | 1.32 | 16.344
894 | https://phyllis.nl/Biomass/View/2191 | sludge | 44 | 27.7778 | 5 | 15.09 | 5 | 1.5556 | 13.5846
895 | https://phyllis.nl/Biomass/View/2188 | sludge | 35.3 | 34.0596 | 5.7339 | 18.29 | 4.4725 | 1.9495 | 15.3712
896 | https://phyllis.nl/Biomass/View/941 | sludge | 36 | 33.408 | 4.6528 | 19.6352 | 4.5184 | 1.6704 | 14.8
897 | https://doi.org/10.1016/S0016-2361(01)00131-4 | sludge | 71.4 | 14.2 | 2.1 | 10.5 | 1.1 | 0.7 | 4.745
898 | https://doi.org/10.1016/S0016-2361(01)00131-4 | sludge | 39.3 | 31.7 | 3.82 | 23.2 | 1.98 | 0 | 12.28
899 | https://doi.org/10.1016/S0016-2361(01)00131-4 | sludge | 34.08 | 37.13 | 4.28 | 16.76 | 6.25 | 1.5 | 15.601
900 | https://doi.org/10.1016/S0016-2361(01)00131-4 | sludge | 55.84 | 26.42 | 3.67 | 11.41 | 1.89 | 0.77 | 11.223
901 | https://phyllis.nl/Biomass/View/432 | straw (stalk/cob/ear) | 4.86 | 46.79 | 5.53 | 41.94 | 0.41 | 0.06 | 18.78
902 | https://phyllis.nl/Biomass/View/433 | straw (stalk/cob/ear) | 5.88 | 46.86 | 5.31 | 40.12 | 0.73 | 0.12 | 18.568
903 | https://phyllis.nl/Biomass/View/434 | straw (stalk/cob/ear) | 4.26 | 45.8635 | 5.9168 | 42.9744 | 0.42644 | 0.20256 | 18.145
904 | https://phyllis.nl/Biomass/View/435 | straw (stalk/cob/ear) | 6.4 | 46.0949 | 5.9331 | 40.07 | 0.7767 | 0.33441 | 18.274
905 | https://phyllis.nl/Biomass/View/946 | straw (stalk/cob/ear) | 2.73 | 47.2127 | 6.1433 | 42.67 | 0.79636 | 0.1479 | 19.2947
906 | https://phyllis.nl/Biomass/View/1222 | straw (stalk/cob/ear) | 10.3 | 39.92 | 5.27 | 43.81 | 1.25 | 0 | 17.31
907 | https://phyllis.nl/Biomass/View/3169 | straw (stalk/cob/ear) | 5.88 | 46.2 | 5.7 | 41.54 | 0.6 | 0.08 | 18.68
908 | https://phyllis.nl/Biomass/View/2909 | straw (stalk/cob/ear) | 10.5 | 37.053 | 5.549 | 46.3252 | 0.56385 | 0.00895 | 15.7
909 | https://phyllis.nl/Biomass/View/3106 | straw (stalk/cob/ear) | 5.9 | 45.9 | 5.7 | 41.38 | 0.99 | 0.13 | 18.55
910 | https://phyllis.nl/Biomass/View/979 | straw (stalk/cob/ear) | 1 | 48.8 | 5.38 | 44.42 | 0.4 | 0 | 17
911 | https://phyllis.nl/Biomass/View/1240 | straw (stalk/cob/ear) | 1.36 | 46.58 | 5.87 | 45.46 | 0.47 | 0.01 | 18.77
912 | https://phyllis.nl/Biomass/View/1454 | straw (stalk/cob/ear) | 3.6 | 45.31 | 7.16 | 43.93 | 0 | 0 | 15.58
913 | https://phyllis.nl/Biomass/View/2302 | straw (stalk/cob/ear) | 1.2 | 41.44 | 5.96 | 51.26 | 0.14 | 0 | 16.5306
914 | https://phyllis.nl/Biomass/View/2791 | straw (stalk/cob/ear) | 3.12 | 46.5146 | 5.6799 | 44.1265 | 0.47332 | 0.086059 | 17.6194
915 | https://phyllis.nl/Biomass/View/1946 | straw (stalk/cob/ear) | 6.4 | 43.86 | 5.77 | 43.24 | 1.28 | 0.05 | 18.25
916 | https://phyllis.nl/Biomass/View/2790 | straw (stalk/cob/ear) | 7.02 | 44.7706 | 5.3925 | 41.7591 | 0.84801 | 0.20657 | 16.9396
917 | https://phyllis.nl/Biomass/View/704 | straw (stalk/cob/ear) | 5.0564 | 46.8171 | 5.7377 | 41.3562 | 0.66 | 0.10645 | 18.1009
918 | https://phyllis.nl/Biomass/View/889 | straw (stalk/cob/ear) | 7.35 | 46.5 | 5.81 | 39.67 | 0.56 | 0.11 | 18.996
919 | https://phyllis.nl/Biomass/View/981 | straw (stalk/cob/ear) | 3.7 | 49.5 | 5.4 | 41.8 | 0.6 | 0 | 17.8
920 | https://phyllis.nl/Biomass/View/1241 | straw (stalk/cob/ear) | 5.58 | 43.65 | 5.56 | 43.31 | 0.61 | 0.01 | 17.65
921 | https://phyllis.nl/Biomass/View/401 | straw (stalk/cob/ear) | 8.5 | 44.62 | 5.37 | 39.57 | 0.41 | 0.05 | 17.69
922 | https://phyllis.nl/Biomass/View/533 | straw (stalk/cob/ear) | 2.69 | 48.24 | 5.5 | 42.41 | 0.78 | 0.04 | 18.92
923 | https://phyllis.nl/Biomass/View/534 | straw (stalk/cob/ear) | 5.29 | 45.58 | 5.43 | 43.16 | 0.34 | 0.04 | 18.027
924 | https://phyllis.nl/Biomass/View/890 | straw (stalk/cob/ear) | 21.57 | 37.8 | 4.84 | 35.05 | 0.65 | 0.09 | 14.493
925 | https://phyllis.nl/Biomass/View/535 | straw (stalk/cob/ear) | 7.82 | 46.32 | 4.9 | 38.66 | 0.69 | 0.11 | 18.089
926 | https://phyllis.nl/Biomass/View/2816 | straw (stalk/cob/ear) | 5.9 | 47.6 | 5.8 | 43.5 | 0.5 | 0.08 | 18.94
927 | https://phyllis.nl/Biomass/View/1425 | straw (stalk/cob/ear) | 4.65 | 41.71 | 5.54 | 46.58 | 0.62 | 5.55 | 19.23
928 | https://phyllis.nl/Biomass/View/484 | straw (stalk/cob/ear) | 4.62 | 47.71 | 6.14 | 40.97 | 0.46 | 0.1 | 15.906
929 | https://phyllis.nl/Biomass/View/485 | straw (stalk/cob/ear) | 4.34 | 47.52 | 6.08 | 41.48 | 0.46 | 0.12 | 15.619
930 | https://phyllis.nl/Biomass/View/486 | straw (stalk/cob/ear) | 4.19 | 47.33 | 6.01 | 41.86 | 0.51 | 0.1 | 15.656
931 | https://phyllis.nl/Biomass/View/488 | straw (stalk/cob/ear) | 4.86 | 47.03 | 6.04 | 41.45 | 0.51 | 0.11 | 15.521
932 | https://phyllis.nl/Biomass/View/489 | straw (stalk/cob/ear) | 2.13 | 47.36 | 6 | 43.97 | 0.43 | 0.11 | 16.435
933 | https://phyllis.nl/Biomass/View/1223 | straw (stalk/cob/ear) | 5.93 | 42.97 | 5.59 | 44.93 | 0.83 | 0.01 | 17.46
934 | https://phyllis.nl/Biomass/View/2709 | straw (stalk/cob/ear) | 19.3 | 36.4 | 4.8 | 36.5 | 0.9 | 0.29 | 16.2
935 | https://phyllis.nl/Biomass/View/2916 | straw (stalk/cob/ear) | 3.15 | 47.5765 | 5.9647 | 42.9412 | 0.24706 | 0.11765 | 15.8824
936 | https://phyllis.nl/Biomass/View/2910 | straw (stalk/cob/ear) | 3.26 | 41.6949 | 5.9979 | 48.3023 | 0.65783 | 0.087066 | 17
937 | https://phyllis.nl/Biomass/View/989 | straw (stalk/cob/ear) | 10.78 | 45.22 | 5.52 | 35.33 | 2.47 | 0.25 | 17.652
938 | https://phyllis.nl/Biomass/View/2129 | straw (stalk/cob/ear) | 4.5 | 47.5 | 5.9 | 40.85 | 0.7 | 0.15 | 19.0505
939 | https://phyllis.nl/Biomass/View/2275 | straw (stalk/cob/ear) | 4.96 | 44.5643 | 6.016 | 43.4903 | 0.61776 | 0.066528 | 18.57
940 | https://phyllis.nl/Biomass/View/408 | straw (stalk/cob/ear) | 5.54 | 51.07 | 6.44 | 33.99 | 2.3 | 0.4 | 21.604
941 | https://phyllis.nl/Biomass/View/409 | straw (stalk/cob/ear) | 7.66 | 49.84 | 6.07 | 33.3 | 1.84 | 0.66 | 21.487
942 | https://phyllis.nl/Biomass/View/410 | straw (stalk/cob/ear) | 6.3 | 50.2 | 6.86 | 30.7885 | 5.05 | 0.77 | 22
943 | https://phyllis.nl/Biomass/View/538 | straw (stalk/cob/ear) | 9.73 | 44.66 | 5.13 | 37.8 | 1.4 | 0.3 | 17.61
944 | https://phyllis.nl/Biomass/View/539 | straw (stalk/cob/ear) | 3.85 | 41.5604 | 5.0659 | 48.64 | 0.83516 | 0 | 18.6374
945 | https://phyllis.nl/Biomass/View/540 | straw (stalk/cob/ear) | 3.8 | 38.8595 | 4.4355 | 52.0622 | 0.77189 | 0 | 18.9977
946 | https://phyllis.nl/Biomass/View/2156 | straw (stalk/cob/ear) | 5.8 | 58.4982 | 8.5722 | 23.4558 | 3.6738 | 0 | 28.0757
947 | https://phyllis.nl/Biomass/View/3162 | straw (stalk/cob/ear) | 2.86 | 48.1 | 5.9 | 42.85 | 0.08 | 0.21 | 19.33
948 | https://phyllis.nl/Biomass/View/444 | straw (stalk/cob/ear) | 19.09 | 38.91 | 4.74 | 35.31 | 1.37 | 0.11 | 15.954
949 | https://phyllis.nl/Biomass/View/447 | straw (stalk/cob/ear) | 19.8 | 48.16 | 5.62 | 24.73 | 0.94 | 0.15 | 15.034
950 | https://phyllis.nl/Biomass/View/702 | straw (stalk/cob/ear) | 20.1541 | 39.2432 | 4.9734 | 33.6354 | 1.2688 | 0.10196 | 14.7445
951 | https://phyllis.nl/Biomass/View/994 | straw (stalk/cob/ear) | 18.67 | 38.24 | 5.2 | 36.26 | 0.87 | 0.18 | 15.086
952 | https://phyllis.nl/Biomass/View/2001 | straw (stalk/cob/ear) | 18.3 | 39.6 | 4.6 | 36.4 | 0.7 | 0.11 | 15.1
953 | https://phyllis.nl/Biomass/View/2786 | straw (stalk/cob/ear) | 16.82 | 39.7462 | 4.9253 | 37.3804 | 0.93558 | 0.19357 | 14.7005
954 | https://phyllis.nl/Biomass/View/1422 | straw (stalk/cob/ear) | 13.42 | 41.78 | 4.63 | 36.57 | 0.7 | 0.08 | 16.28
955 | https://phyllis.nl/Biomass/View/2002 | straw (stalk/cob/ear) | 22 | 38 | 4.7 | 34.6 | 0.6 | 0.12 | 14.9
956 | https://phyllis.nl/Biomass/View/737 | straw (stalk/cob/ear) | 17.84 | 39.55 | 5.15 | 36.74 | 0.6 | 0.06 | 15.82
957 | https://phyllis.nl/Biomass/View/736 | straw (stalk/cob/ear) | 17.1 | 40.06 | 5.2 | 37.04 | 0.48 | 0.06 | 15.85
958 | https://phyllis.nl/Biomass/View/735 | straw (stalk/cob/ear) | 17.59 | 39.45 | 5.11 | 36.93 | 0.47 | 0.07 | 15.5
959 | https://phyllis.nl/Biomass/View/1423 | straw (stalk/cob/ear) | 24.36 | 34.6 | 3.93 | 35.38 | 0.93 | 0.16 | 14.56
960 | https://phyllis.nl/Biomass/View/766 | straw (stalk/cob/ear) | 18.63 | 37.95 | 4.8 | 37.27 | 0.52 | 0.09 | 15.25
961 | https://phyllis.nl/Biomass/View/547 | straw (stalk/cob/ear) | 4.57 | 47.49 | 5.29 | 41.73 | 0.46 | 0.06 | 18.792
962 | https://phyllis.nl/Biomass/View/548 | straw (stalk/cob/ear) | 3.98 | 47.66 | 5.62 | 42.4 | 0.24 | 0.04 | 18.989
963 | https://phyllis.nl/Biomass/View/549 | straw (stalk/cob/ear) | 3.7 | 47.77 | 6.15 | 42.01 | 0.27 | 0.1 | 16.56
964 | https://phyllis.nl/Biomass/View/550 | straw (stalk/cob/ear) | 2.72 | 47.6 | 6.1 | 42.9 | 0.56 | 0.12 | 16.385
965 | https://phyllis.nl/Biomass/View/551 | straw (stalk/cob/ear) | 3 | 47.51 | 6.04 | 42.79 | 0.55 | 0.11 | 16.178
966 | https://phyllis.nl/Biomass/View/552 | straw (stalk/cob/ear) | 2.41 | 47.4 | 6.12 | 43.53 | 0.44 | 0.1 | 16.414
967 | https://phyllis.nl/Biomass/View/2792 | straw (stalk/cob/ear) | 6.88 | 46.0704 | 5.7641 | 40.6253 | 0.39349 | 0.26587 | 17.8635
968 | https://phyllis.nl/Biomass/View/558 | straw (stalk/cob/ear) | 6.79 | 46.78 | 4.82 | 39.8 | 1.35 | 0.07 | 18.322
969 | https://phyllis.nl/Biomass/View/559 | straw (stalk/cob/ear) | 7.34 | 45.82 | 4.49 | 41.67 | 0.33 | 0.02 | 18.26
970 | https://phyllis.nl/Biomass/View/560 | straw (stalk/cob/ear) | 6.96 | 45.14 | 5.58 | 41.39 | 0.74 | 0.05 | 17.658
971 | https://phyllis.nl/Biomass/View/561 | straw (stalk/cob/ear) | 5.48 | 46.11 | 5.55 | 41.41 | 1.11 | 0.08 | 18.2
972 | https://phyllis.nl/Biomass/View/562 | straw (stalk/cob/ear) | 5.42 | 46.42 | 5.58 | 41.03 | 1.12 | 0.07 | 18.25
973 | https://phyllis.nl/Biomass/View/563 | straw (stalk/cob/ear) | 7.44 | 44.15 | 5.65 | 41.07 | 1.24 | 0.06 | 17.639
974 | https://phyllis.nl/Biomass/View/564 | straw (stalk/cob/ear) | 10.18 | 46.22 | 5.13 | 37.2 | 0.91 | 0.07 | 17.604
975 | https://phyllis.nl/Biomass/View/3166 | straw (stalk/cob/ear) | 4.74 | 47.3 | 5.8 | 41.67 | 0.4 | 0.09 | 18.91
976 | https://phyllis.nl/Biomass/View/419 | straw (stalk/cob/ear) | 3.51 | 60.33 | 7.13 | 26.8 | 2 | 0.12 | 25.948
977 | https://phyllis.nl/Biomass/View/420 | straw (stalk/cob/ear) | 2.95 | 54.78 | 5.83 | 34.93 | 1.3 | 0.13 | 22.352
978 | https://phyllis.nl/Biomass/View/553 | straw (stalk/cob/ear) | 12.9 | 43.44 | 4.84 | 36.62 | 1.2 | 0.1 | 17.153
979 | https://phyllis.nl/Biomass/View/554 | straw (stalk/cob/ear) | 11.95 | 46.77 | 5.51 | 33.15 | 1.89 | 0.21 | 19.117
980 | https://phyllis.nl/Biomass/View/555 | straw (stalk/cob/ear) | 11.14 | 42.74 | 5.03 | 39.21 | 0.99 | 0.11 | 16.321
981 | https://phyllis.nl/Biomass/View/556 | straw (stalk/cob/ear) | 8.82 | 45.51 | 5.03 | 39.62 | 0.31 | 0.03 | 17.039
982 | https://phyllis.nl/Biomass/View/424 | straw (stalk/cob/ear) | 5.04 | 46.02 | 5.5 | 41.44 | 1.65 | 0.1 | 18.416
983 | https://phyllis.nl/Biomass/View/425 | straw (stalk/cob/ear) | 4.58 | 46.59 | 5.44 | 41.67 | 1.26 | 0.09 | 20.746
984 | https://phyllis.nl/Biomass/View/426 | straw (stalk/cob/ear) | 7.36 | 48.28 | 5.08 | 38.32 | 0.47 | 0.07 | 18.209
985 | https://phyllis.nl/Biomass/View/454 | straw (stalk/cob/ear) | 3.22 | 48.11 | 5.64 | 42.67 | 0.28 | 0.03 | 19.078
986 | https://phyllis.nl/Biomass/View/455 | straw (stalk/cob/ear) | 4.35 | 47.82 | 5.29 | 41.59 | 0.47 | 0.08 | 18.888
987 | https://phyllis.nl/Biomass/View/456 | straw (stalk/cob/ear) | 7.17 | 46.73 | 5.17 | 39.86 | 0.37 | 0.06 | 18.409
988 | https://phyllis.nl/Biomass/View/457 | straw (stalk/cob/ear) | 6.63 | 46.44 | 5.24 | 40.64 | 0.51 | 0.06 | 18.27
989 | https://phyllis.nl/Biomass/View/458 | straw (stalk/cob/ear) | 3.06 | 47.53 | 3.1 | 45.58 | 0.65 | 0.08 | 16.448
990 | https://phyllis.nl/Biomass/View/459 | straw (stalk/cob/ear) | 8.95 | 43.9223 | 5.5241 | 40.3887 | 0.73027 | 0.22379 | 17.6546
991 | https://phyllis.nl/Biomass/View/460 | straw (stalk/cob/ear) | 7 | 46.2572 | 5.8898 | 39.5752 | 0.98737 | 0.16073 | 17.6793
992 | https://phyllis.nl/Biomass/View/461 | straw (stalk/cob/ear) | 2.56 | 46.95 | 6.02 | 43.83 | 0.53 | 0.11 | 16.201
993 | https://phyllis.nl/Biomass/View/469 | straw (stalk/cob/ear) | 3 | 47.62 | 6.11 | 42.54 | 0.62 | 0.11 | 16.215
994 | https://phyllis.nl/Biomass/View/471 | straw (stalk/cob/ear) | 7.33 | 45.6 | 5.55 | 40.71 | 0.36 | 0.21 | 17.747
995 | https://phyllis.nl/Biomass/View/475 | straw (stalk/cob/ear) | 7.35 | 45.25 | 5.4 | 40.69 | 0.89 | 0.19 | 18.094
996 | https://phyllis.nl/Biomass/View/476 | straw (stalk/cob/ear) | 9.55 | 42.9 | 5.11 | 39.56 | 0.53 | 0.29 | 16.83
997 | https://phyllis.nl/Biomass/View/703 | straw (stalk/cob/ear) | 8.237 | 45.0171 | 5.6602 | 39.7203 | 0.914 | 0.1872 | 17.6753
998 | https://phyllis.nl/Biomass/View/712 | straw (stalk/cob/ear) | 5.8165 | 46.7427 | 5.7279 | 40.6382 | 0.70906 | 0.11079 | 18.5801
999 | https://phyllis.nl/Biomass/View/760 | straw (stalk/cob/ear) | 3.41 | 45.97 | 5.78 | 44.15 | 0.55 | 0.12 | 19.9713
1000 | https://phyllis.nl/Biomass/View/945 | straw (stalk/cob/ear) | 6.4 | 47.2 | 5.8 | 39.56 | 0.7 | 0.17 | 19.1
1001 | https://phyllis.nl/Biomass/View/990 | straw (stalk/cob/ear) | 3.89 | 47.55 | 5.86 | 41.85 | 0.59 | 0.09 | 18.387
1002 | https://phyllis.nl/Biomass/View/991 | straw (stalk/cob/ear) | 4.32 | 46.96 | 5.69 | 42.27 | 0.43 | 0.19 | 18.4615
1003 | https://phyllis.nl/Biomass/View/992 | straw (stalk/cob/ear) | 7.02 | 44.92 | 5.46 | 41.77 | 0.44 | 0.16 | 17.9428
1004 | https://phyllis.nl/Biomass/View/1271 | straw (stalk/cob/ear) | 6.1 | 46.1 | 5.6 | 41.33 | 0.5 | 0.08 | 18.422
1005 | https://phyllis.nl/Biomass/View/1438 | straw (stalk/cob/ear) | 8.9 | 43.2 | 5 | 39.4 | 0.61 | 0.11 | 17.51
1006 | https://phyllis.nl/Biomass/View/1903 | straw (stalk/cob/ear) | 5.9 | 44.8 | 5.7 | 42.6 | 0.8 | 0.094 | 18.752
1007 | https://phyllis.nl/Biomass/View/1933 | straw (stalk/cob/ear) | 8.9 | 44.5479 | 5.1927 | 40.5395 | 0.6377 | 0.10932 | 17.44
1008 | https://phyllis.nl/Biomass/View/1965 | straw (stalk/cob/ear) | 7.5 | 43.7 | 5.08 | 42.1 | 0.79 | 0.43 | 18.912
1009 | https://phyllis.nl/Biomass/View/2141 | straw (stalk/cob/ear) | 5.2 | 47.1156 | 5.7828 | 40.1952 | 0.474 | 0.1896 | 17.7349
1010 | https://phyllis.nl/Biomass/View/3562 | straw (stalk/cob/ear) | 11.69 | 45.05 | 5.23 | 37.21 | 0.65 | 0.17 | 17.55
1011 | https://phyllis.nl/Biomass/View/3563 | straw (stalk/cob/ear) | 12.32 | 43.06 | 5.51 | 38.38 | 0.67 | 0.11 | 17.4
1012 | https://phyllis.nl/Biomass/View/3619 | straw (stalk/cob/ear) | 4.7 | 46.5 | 5.8 | 42.62 | 0.38 | 0 | 18.7
1013 | https://phyllis.nl/Biomass/View/1302 | straw (stalk/cob/ear) | 7.1 | 45.8 | 5.96 | 40.13 | 0.44592 | 0.16 | 18.4871
1014 | https://phyllis.nl/Biomass/View/1310 | straw (stalk/cob/ear) | 6.7 | 45.8 | 5.96 | 40.53 | 0.45 | 0.16 | 18.487
1015 | https://phyllis.nl/Biomass/View/1373 | straw (stalk/cob/ear) | 12.5 | 43 | 5.51 | 38.03 | 0.65 | 0 | 16.89
1016 | https://phyllis.nl/Biomass/View/1368 | straw (stalk/cob/ear) | 12.2 | 45.9 | 5.6 | 35.16 | 0.6 | 0.13 | 17.5686
1017 | https://phyllis.nl/Biomass/View/2804 | straw (stalk/cob/ear) | 7.79 | 45.4829 | 6.1156 | 39.9577 | 0.52356 | 0.13367 | 19.3626
1018 | https://phyllis.nl/Biomass/View/2904 | straw (stalk/cob/ear) | 7.32 | 44.6 | 6.09 | 44.65 | 0.42 | 0.0668 | 17.887
1019 | https://phyllis.nl/Biomass/View/2321 | straw (stalk/cob/ear) | 18.85 | 38.58 | 5.07 | 36.28 | 1.07 | 0.29 | 16.188
1020 | https://phyllis.nl/Biomass/View/2788 | straw (stalk/cob/ear) | 7.61 | 45.6339 | 5.4377 | 40.3668 | 0.72502 | 0.2239 | 17.5488
1021 | https://phyllis.nl/Biomass/View/714 | straw (stalk/cob/ear) | 5.8921 | 46.4124 | 5.6664 | 40.8054 | 0.689 | 0.095034 | 18.2521
1022 | https://phyllis.nl/Biomass/View/2248 | straw (stalk/cob/ear) | 7.7 | 45.4 | 6.1 | 38.86 | 1.7 | 0.24 | 17.6293
1023 | https://phyllis.nl/Biomass/View/2039 | straw (stalk/cob/ear) | 22.8 | 36.81 | 4.81 | 33.08 | 1.02 | 0.2725 | 15.59
1024 | https://phyllis.nl/Biomass/View/2332 | straw (stalk/cob/ear) | 19.18 | 38.28 | 4.785 | 35.915 | 1.19 | 0 | 15.513
1025 | https://phyllis.nl/Biomass/View/2038 | straw (stalk/cob/ear) | 18.76 | 38.32 | 4.9 | 34.66 | 0.99 | 0.2966 | 16.13
1026 | https://phyllis.nl/Biomass/View/2908 | straw (stalk/cob/ear) | 1.38 | 41.0259 | 6.0158 | 51.381 | 0.13807 | 0.059172 | 20.3
1027 | https://phyllis.nl/Biomass/View/1966 | straw (stalk/cob/ear) | 5.04 | 47.8 | 6.023 | 39.95 | 0.63 | 0.25 | 19.66
1028 | https://phyllis.nl/Biomass/View/1967 | straw (stalk/cob/ear) | 3.43 | 48.7 | 4.42 | 43.2 | 0.29 | 0 | 20.29
1029 | https://phyllis.nl/Biomass/View/739 | straw (stalk/cob/ear) | 6.45 | 45.67 | 5.71 | 41.23 | 0.64 | 0.09 | 18.1
1030 | https://phyllis.nl/Biomass/View/767 | straw (stalk/cob/ear) | 12.78 | 42.49 | 5.12 | 36.52 | 0.68 | 0.39 | 17.1
1031 | https://phyllis.nl/Biomass/View/3107 | straw (stalk/cob/ear) | 7.2 | 46 | 5.9 | 39.16 | 1.56 | 0.18 | 18.57
1032 | https://phyllis.nl/Biomass/View/3059 | straw (stalk/cob/ear) | 7.09 | 44.34 | 5.77 | 41.17 | 0.1 | 0.1319 | 17.996
1033 | https://doi.org/10.1016/S0016-2361(01)00131-4 | straw (stalk/cob/ear) | 6.9 | 42.95 | 5.35 | 46.99 | 0 | 0 | 17.988
1034 | https://doi.org/10.1016/j.fuel.2004.10.010 | straw (stalk/cob/ear) | 17.3 | 39.47 | 5.07 | 39.14 | 1.2 | 0.02 | 15.83
1035 | https://doi.org/10.3390/bioengineering4010007 | straw (stalk/cob/ear) | 6.73 | 45.48 | 5.52 | 41.52 | 0.69 | 0.04 | 17.93
1036 | https://doi.org/10.3390/bioengineering4010007 | straw (stalk/cob/ear) | 7.65 | 44.73 | 5.87 | 41.04 | 0.6 | 0.07 | 17.68
1037 | https://doi.org/10.3390/bioengineering4010007 | straw (stalk/cob/ear) | 6.45 | 42.1 | 5.64 | 45.28 | 0.22 | 0.28 | 16.9
1038 | https://doi.org/10.3390/bioengineering4010007 | straw (stalk/cob/ear) | 17.3 | 39.47 | 5.07 | 37.14 | 1.2 | 0.02 | 15.83
1039 | https://doi.org/10.3390/bioengineering4010007 | straw (stalk/cob/ear) | 5.1 | 47.07 | 4.58 | 42.1 | 1.15 | 0 | 17.4
1040 | https://doi.org/10.3390/bioengineering4010007 | straw (stalk/cob/ear) | 6.53 | 48.43 | 6.93 | 37.18 | 0.93 | 0 | 16.53
1041 | https://doi.org/10.3390/bioengineering4010007 | straw (stalk/cob/ear) | 8.88 | 42.1 | 5.6 | 43.38 | 0.04 | 0 | 17.95
1042 | https://doi.org/10.3390/bioengineering4010007 | straw (stalk/cob/ear) | 5.27 | 43.71 | 5.85 | 45.16 | 0.01 | 0 | 18.05
1043 | https://doi.org/10.3390/bioengineering4010007 | straw (stalk/cob/ear) | 15.5 | 35.97 | 5.28 | 43.08 | 0.17 | 0 | 14.52
1044 | https://doi.org/10.3390/bioengineering4010007 | straw (stalk/cob/ear) | 3.2 | 47.53 | 6.2 | 42.46 | 0.37 | 0 | 18.98
1045 | https://doi.org/10.3390/bioengineering4010007 | straw (stalk/cob/ear) | 4.65 | 46.17 | 6.12 | 42.47 | 0.46 | 0.1 | 18.34
1046 | https://doi.org/10.3390/bioengineering4010007 | straw (stalk/cob/ear) | 11.2 | 45.3 | 5.9 | 36.6 | 0.88 | 0.15 | 17.2
1047 | https://doi.org/10.3390/bioengineering4010007 | straw (stalk/cob/ear) | 4.09 | 43.16 | 5.78 | 46.42 | 0.22 | 0.29 | 19
1048 | https://doi.org/10.3390/bioengineering4010007 | straw (stalk/cob/ear) | 20.38 | 35.68 | 4.62 | 39.14 | 0.28 | 0 | 14.85
1049 | https://doi.org/10.3390/bioengineering4010007 | straw (stalk/cob/ear) | 18.67 | 38.24 | 5.2 | 37.26 | 0.87 | 0.18 | 15.09
1050 | https://doi.org/10.3390/bioengineering4010007 | straw (stalk/cob/ear) | 29.51 | 34.81 | 4.41 | 30.07 | 1.21 | 0 | 15.07
1051 | https://doi.org/10.3390/bioengineering4010007 | straw (stalk/cob/ear) | 9.72 | 43.68 | 5.7 | 39.72 | 0.97 | 0.21 | 17.1
1052 | https://doi.org/10.3390/bioengineering4010007 | straw (stalk/cob/ear) | 9.82 | 41.7 | 5.6 | 41.69 | 1.19 | 0 | 16.16
1053 | https://doi.org/10.3390/bioengineering4010007 | straw (stalk/cob/ear) | 9.05 | 41.1 | 5.35 | 43.17 | 1.09 | 0 | 18.04
1054 | https://doi.org/10.3390/bioengineering4010007 | straw (stalk/cob/ear) | 9.2 | 43.5 | 6.1 | 41.1 | 0 | 0 | 17.19
1055 | https://doi.org/10.3390/bioengineering4010007 | straw (stalk/cob/ear) | 16.14 | 33.04 | 4.36 | 46.04 | 0.42 | 0 | 19
1056 | https://doi.org/10.3390/bioengineering4010007 | straw (stalk/cob/ear) | 13.5 | 45.5 | 5.1 | 34.1 | 1.8 | 0 | 17
1057 | https://doi.org/10.3390/bioengineering4010007 | straw (stalk/cob/ear) | 6.9 | 42.95 | 5.35 | 44.99 | 0 | 0 | 17.99
1058 | https://phyllis.nl/Biomass/View/3571 | torrefied material | 4.87 | 55.13 | 5.31 | 34.18 | 0.47 | 0.02 | 21.96
1059 | https://phyllis.nl/Biomass/View/3572 | torrefied material | 4.38 | 54.48 | 5.4 | 35.23 | 0.45 | 0.02 | 21.88
1060 | https://phyllis.nl/Biomass/View/3577 | torrefied material | 2.99 | 74.35 | 7.03 | 14.55 | 0.74 | 0.34 | 30.04
1061 | https://phyllis.nl/Biomass/View/3528 | torrefied material | 4.5 | 49 | 6.8 | 38.98 | 0.6 | 0.073 | 20.2
1062 | https://phyllis.nl/Biomass/View/3596 | torrefied material | 16.94 | 67.16 | 5.85 | 7.16 | 2.71 | 0.18 | 26.76
1063 | https://phyllis.nl/Biomass/View/2859 | torrefied material | 0.35 | 51.5191 | 5.3811 | 42.7499 | 0 | 0 | 20.7063
1064 | https://phyllis.nl/Biomass/View/2860 | torrefied material | 0.4 | 54.1824 | 5.1792 | 40.2384 | 0 | 0 | 21.8722
1065 | https://phyllis.nl/Biomass/View/2688 | torrefied material | 1.34 | 55.3 | 5.6 | 39.9 | 0.22 | 0.0159 | 21.593
1066 | https://phyllis.nl/Biomass/View/3527 | torrefied material | 0.6 | 52.4 | 6 | 40.88 | 0.1 | 0.007 | 21.2
1067 | https://phyllis.nl/Biomass/View/3529 | torrefied material | 1.7 | 52.9 | 6.2 | 39.08 | 0.1 | 0.015 | 22.2
1068 | https://phyllis.nl/Biomass/View/3523 | torrefied material | 2.2 | 51.8 | 6.4 | 39.27 | 0.3 | 0.024 | 21.5
1069 | https://phyllis.nl/Biomass/View/2941 | torrefied material | 4.33 | 45.87 | 6.31 | 43.07 | 0.4 | 0.02 | 18.85
1070 | https://phyllis.nl/Biomass/View/2942 | torrefied material | 3.42 | 51.89 | 5.71 | 38.5 | 0.47 | 0.01 | 19.07
1071 | https://phyllis.nl/Biomass/View/2943 | torrefied material | 3.53 | 54.21 | 5.08 | 36.66 | 0.5 | 0.02 | 21.68
1072 | https://phyllis.nl/Biomass/View/2937 | torrefied material | 2.34 | 46.93 | 5.5 | 43.3 | 1.83 | 0.1 | 19.03
1073 | https://phyllis.nl/Biomass/View/2938 | torrefied material | 5.1 | 47.7 | 5.2 | 40.18 | 1.74 | 0.1 | 19.24
1074 | https://phyllis.nl/Biomass/View/2939 | torrefied material | 4.26 | 48.6 | 4.87 | 40.03 | 2.14 | 0.09 | 22.17
1075 | https://phyllis.nl/Biomass/View/3524 | torrefied material | 3.3 | 54.2 | 6.3 | 35.525 | 0.6 | 0.0638 | 23.4
1076 | https://phyllis.nl/Biomass/View/3585 | torrefied material | 9.57 | 71.71 | 7.02 | 9.53 | 1.89 | 0.27 | 30.58
1077 | https://phyllis.nl/Biomass/View/2933 | torrefied material | 5.75 | 46.75 | 4.68 | 41.42 | 1.27 | 0.12 | 17.17
1078 | https://phyllis.nl/Biomass/View/2934 | torrefied material | 4.28 | 47.07 | 4.95 | 42.24 | 1.35 | 0.11 | 17.67
1079 | https://phyllis.nl/Biomass/View/2935 | torrefied material | 1.58 | 49.56 | 4.38 | 43.19 | 1.27 | 0.02 | 20.41
1080 | https://phyllis.nl/Biomass/View/3579 | torrefied material | 3.78 | 66.46 | 7.03 | 18.23 | 4.08 | 0.42 | 32.47
1081 | https://phyllis.nl/Biomass/View/3594 | torrefied material | 11.29 | 66.15 | 5.05 | 15.19 | 2.11 | 0.2 | 26.35
1082 | https://phyllis.nl/Biomass/View/3587 | torrefied material | 0.73 | 77.73 | 6.28 | 14.52 | 0.66 | 0.08 | 31.86
1083 | https://phyllis.nl/Biomass/View/3598 | torrefied material | 16.49 | 66.25 | 5.83 | 9.31 | 1.99 | 0.13 | 28.34
1084 | https://phyllis.nl/Biomass/View/3591 | torrefied material | 17.35 | 66.33 | 5.54 | 9.53 | 1.13 | 0.11 | 27.05
1085 | https://phyllis.nl/Biomass/View/3589 | torrefied material | 2.96 | 67.88 | 5.77 | 21.7 | 1.58 | 0.11 | 28.95
1086 | https://phyllis.nl/Biomass/View/3525 | torrefied material | 0.4 | 51.9 | 6 | 41.59 | 0.1 | 0.004 | 21.4
1087 | https://phyllis.nl/Biomass/View/3564 | torrefied material | 13.22 | 44.3 | 5.53 | 36.44 | 0.72 | 0.11 | 18.01
1088 | https://phyllis.nl/Biomass/View/3565 | torrefied material | 11.89 | 44.3 | 5.64 | 37.57 | 0.5 | 0.06 | 18.01
1089 | https://phyllis.nl/Biomass/View/3543 | torrefied material | 4.6 | 48 | 5.7 | 43 | 0.49 | 0.0828 | 19
1090 | https://doi.org/10.3390/bioengineering4010007 | torrefied material | 5.03 | 83.58 | 3.09 | 7.45 | 0.84 | 0.01 | 31.7
1091 | https://doi.org/10.3390/bioengineering4010007 | torrefied material | 2.47 | 54.95 | 5.47 | 36.47 | 0.6 | 0.04 | 21.9
1092 | https://doi.org/10.3390/bioengineering4010007 | torrefied material | 1.17 | 50.42 | 6.12 | 41.87 | 0.41 | 0 | 18.9
1093 | https://doi.org/10.3390/bioengineering4010007 | torrefied material | 1.44 | 52.29 | 5.97 | 40.02 | 0.3 | 0 | 20.45
1094 | https://doi.org/10.3390/bioengineering4010007 | torrefied material | 2.54 | 60.37 | 4.89 | 31.98 | 0.22 | 0 | 22.35
1095 | https://doi.org/10.3390/bioengineering4010007 | torrefied material | 10.7 | 46.3 | 5.6 | 36.4 | 0.88 | 0.09 | 18.5
1096 | https://doi.org/10.3390/bioengineering4010007 | torrefied material | 10.5 | 49.3 | 5.1 | 34 | 0.96 | 0.09 | 19.18
1097 | https://doi.org/10.3390/bioengineering4010007 | torrefied material | 12.2 | 49.1 | 5.1 | 32.6 | 0.94 | 0.09 | 19.65
1098 | https://doi.org/10.3390/bioengineering4010007 | torrefied material | 11.6 | 50.6 | 5.2 | 31.5 | 0.97 | 0.09 | 19.79
1099 | https://doi.org/10.3390/bioengineering4010007 | torrefied material | 11.8 | 52.5 | 4.5 | 30 | 1.1 | 0.09 | 21.12
1100 | https://doi.org/10.3390/bioengineering4010007 | torrefied material | 0.92 | 54.24 | 5.71 | 38.86 | 0.28 | 0 | 19.87
1101 | https://doi.org/10.3390/bioengineering4010007 | torrefied material | 1.99 | 52.35 | 5.9 | 39.53 | 0.25 | 0 | 20.61
1102 | https://doi.org/10.3390/bioengineering4010007 | torrefied material | 2.02 | 59.79 | 5.17 | 32.81 | 0.22 | 0 | 23.17
1103 | https://doi.org/10.3390/bioengineering4010007 | torrefied material | 6 | 48.2 | 5.4 | 39.4 | 0.94 | 0.08 | 19.01
1104 | https://doi.org/10.3390/bioengineering4010007 | torrefied material | 7.5 | 54.5 | 5.5 | 31.2 | 1.2 | 0.1 | 21.28
1105 | https://doi.org/10.3390/bioengineering4010007 | torrefied material | 8.2 | 53.4 | 4.9 | 32.2 | 1.2 | 0.11 | 21.45
1106 | https://doi.org/10.3390/bioengineering4010007 | torrefied material | 10.6 | 62.3 | 4.6 | 20.9 | 1.5 | 0.1 | 23.83
1107 | https://doi.org/10.3390/bioengineering4010007 | torrefied material | 6.5 | 47.87 | 5.84 | 38.71 | 0.94 | 0.19 | 19.3
1108 | https://doi.org/10.3390/bioengineering4010007 | torrefied material | 7 | 49.01 | 5.63 | 37.11 | 1.09 | 0.22 | 19.5
1109 | https://doi.org/10.3390/bioengineering4010007 | torrefied material | 6.8 | 49.49 | 5.66 | 36.72 | 1.05 | 0.25 | 19.4
1110 | https://doi.org/10.3390/bioengineering4010007 | torrefied material | 8 | 50.88 | 5.67 | 33.95 | 1.27 | 0.25 | 21
1111 | https://doi.org/10.3390/bioengineering4010007 | torrefied material | 9 | 51.96 | 5.55 | 31.94 | 1.19 | 0.28 | 20.7
1112 | https://doi.org/10.3390/bioengineering4010007 | torrefied material | 11.5 | 54.52 | 5.14 | 27.17 | 1.35 | 0.32 | 21.9
1113 | https://doi.org/10.3390/bioengineering4010007 | torrefied material | 10 | 53.28 | 5.28 | 29.79 | 1.28 | 0.3 | 22
1114 | https://doi.org/10.3390/bioengineering4010007 | torrefied material | 15 | 54.23 | 4.95 | 24.06 | 1.47 | 0.33 | 23.3
1115 | https://doi.org/10.3390/bioengineering4010007 | torrefied material | 13 | 62.64 | 4.91 | 17.31 | 1.77 | 0.39 | 23.1
1116 | https://doi.org/10.3390/bioengineering4010007 | torrefied material | 7.19 | 51.92 | 5.95 | 34.03 | 0.91 | 0 | 17.09
1117 | https://doi.org/10.3390/bioengineering4010007 | torrefied material | 9.92 | 56.18 | 5.43 | 27.64 | 0.83 | 0 | 18.85
1118 | https://doi.org/10.3390/bioengineering4010007 | torrefied material | 11.28 | 65.35 | 4.92 | 17.49 | 0.96 | 0 | 20.31
1119 | https://doi.org/10.3390/bioengineering4010007 | torrefied material | 10.15 | 78.66 | 1.64 | 7.91 | 1.11 | 0.54 | 30.54
1120 | https://doi.org/10.3390/bioengineering4010007 | torrefied material | 8.87 | 81.08 | 2.01 | 6.81 | 0.75 | 0.47 | 31.47
1121 | https://doi.org/10.3390/bioengineering4010007 | torrefied material | 8.02 | 79.52 | 2.6 | 6.97 | 2.34 | 0.63 | 30.79
1122 | https://doi.org/10.3390/bioengineering4010007 | torrefied material | 14.27 | 67.43 | 1.35 | 16.56 | 0.09 | 0.3 | 29.28
1123 | https://doi.org/10.3390/bioengineering4010007 | torrefied material | 0.3 | 57.8 | 4.9 | 37 | 0 | 0 | 20.6
1124 | https://doi.org/10.3390/bioengineering4010007 | torrefied material | 0.2 | 59.7 | 4.7 | 35.4 | 0 | 0 | 21.5
1125 | https://doi.org/10.3390/bioengineering4010007 | torrefied material | 0.3 | 68.2 | 4.2 | 27.3 | 0 | 0 | 23.9
1126 | https://doi.org/10.3390/bioengineering4010007 | torrefied material | 0.4 | 75 | 3.6 | 21 | 0 | 0 | 26
1127 | https://doi.org/10.3390/bioengineering4010007 | torrefied material | 0.1 | 75.1 | 3.6 | 21.1 | 0 | 0 | 26
1128 | https://doi.org/10.3390/bioengineering4010007 | torrefied material | 0.2 | 60.6 | 4.2 | 35 | 0 | 0 | 20.8
1129 | https://doi.org/10.3390/bioengineering4010007 | torrefied material | 0.3 | 69 | 3 | 27.7 | 0 | 0 | 23.3
1130 | https://doi.org/10.3390/bioengineering4010007 | torrefied material | 0.3 | 71.3 | 2.2 | 26.3 | 0 | 0 | 22.8
1131 | https://doi.org/10.3390/bioengineering4010007 | torrefied material | 0.3 | 73.2 | 1.5 | 25 | 0 | 0 | 22
1132 | https://doi.org/10.3390/bioengineering4010007 | torrefied material | 0.4 | 74.7 | 1.2 | 23.7 | 0 | 0 | 22.3
1133 | https://doi.org/10.3390/bioengineering4010007 | torrefied material | 0.5 | 48.95 | 6.17 | 44.08 | 0.2 | 0 | 19.6
1134 | https://doi.org/10.3390/bioengineering4010007 | torrefied material | 0.5 | 50.94 | 5.87 | 42.49 | 0.1 | 0 | 20.1
1135 | https://doi.org/10.3390/bioengineering4010007 | torrefied material | 0.7 | 52.73 | 6.06 | 40.32 | 0.1 | 0 | 22.2
1136 | https://doi.org/10.3390/bioengineering4010007 | torrefied material | 1 | 52.47 | 5.84 | 40.49 | 0.1 | 0 | 21.8
1137 | https://doi.org/10.3390/bioengineering4010007 | torrefied material | 0.9 | 53.71 | 5.85 | 39.34 | 0.1 | 0 | 22.5
1138 | https://doi.org/10.3390/bioengineering4010007 | torrefied material | 1 | 53.26 | 5.94 | 39.6 | 0.1 | 0 | 21.9
1139 | https://doi.org/10.3390/bioengineering4010007 | torrefied material | 0.8 | 49.6 | 5.95 | 43.45 | 0.1 | 0 | 19.7
1140 | https://doi.org/10.3390/bioengineering4010007 | torrefied material | 0.9 | 54.31 | 5.75 | 38.75 | 0.2 | 0 | 20.6
1141 | https://doi.org/10.3390/bioengineering4010007 | torrefied material | 1.2 | 55.03 | 5.73 | 37.84 | 0.1 | 0 | 22.7
1142 | https://doi.org/10.3390/bioengineering4010007 | torrefied material | 0.4 | 55.18 | 5.78 | 38.45 | 0.1 | 0 | 22.8
1143 | https://doi.org/10.3390/bioengineering4010007 | torrefied material | 0.9 | 55.69 | 5.85 | 37.26 | 0.2 | 0 | 22.9
1144 | https://doi.org/10.3390/bioengineering4010007 | torrefied material | 1.2 | 56.12 | 5.83 | 36.46 | 0.2 | 0 | 23.3
1145 | https://doi.org/10.3390/bioengineering4010007 | torrefied material | 0.8 | 57.34 | 5.85 | 36.11 | 0.1 | 0 | 20.8
1146 | https://doi.org/10.3390/bioengineering4010007 | torrefied material | 0.9 | 57.28 | 5.55 | 36.07 | 0.1 | 0 | 22.8
1147 | https://doi.org/10.3390/bioengineering4010007 | torrefied material | 1.1 | 57.16 | 5.44 | 35.9 | 0.2 | 0 | 23.4
1148 | https://doi.org/10.3390/bioengineering4010007 | torrefied material | 1.6 | 62.48 | 5.22 | 30.41 | 0.2 | 0 | 25
1149 | https://doi.org/10.3390/bioengineering4010007 | torrefied material | 1.3 | 61.29 | 5.43 | 31.68 | 0.2 | 0 | 25.2
1150 | https://doi.org/10.3390/bioengineering4010007 | torrefied material | 0.89 | 55.41 | 5.73 | 37.48 | 0.45 | 0.04 | 22.7
1151 | https://doi.org/10.3390/bioengineering4010007 | torrefied material | 2.44 | 85.02 | 3.16 | 8.8 | 0.57 | 0.01 | 32.4
1152 | https://doi.org/10.3390/bioengineering4010007 | torrefied material | 0.6 | 55 | 5.94 | 38.3 | 0.11 | 0 | 22.7
1153 | https://doi.org/10.3390/bioengineering4010007 | torrefied material | 0.8 | 57.3 | 5.79 | 36 | 0.14 | 0 | 24
1154 | https://doi.org/10.3390/bioengineering4010007 | torrefied material | 1.4 | 65.8 | 4.87 | 27.6 | 0.28 | 0 | 26.3
1155 | https://doi.org/10.3390/bioengineering4010007 | torrefied material | 0.5 | 48.8 | 5.9 | 44.7 | 0.2 | 0 | 19.9
1156 | https://doi.org/10.3390/bioengineering4010007 | torrefied material | 0.7 | 49.6 | 5.9 | 43.8 | 0.3 | 0 | 21.4
1157 | https://doi.org/10.3390/bioengineering4010007 | torrefied material | 0.9 | 61.2 | 5.3 | 32.6 | 0.4 | 0 | 25.7
1158 | https://doi.org/10.3390/bioengineering4010007 | torrefied material | 0.9 | 49.6 | 5.7 | 43.2 | 0.1 | 0 | 20.3
1159 | https://doi.org/10.3390/bioengineering4010007 | torrefied material | 4.35 | 46.56 | 5.86 | 42.87 | 0.35 | 0 | 19.1
1160 | https://doi.org/10.3390/bioengineering4010007 | torrefied material | 4.9 | 47.36 | 5.73 | 41.58 | 0.44 | 0 | 19.37
1161 | https://doi.org/10.3390/bioengineering4010007 | torrefied material | 5.88 | 47.51 | 5.4 | 40.75 | 0.45 | 0 | 20.43
1162 | https://doi.org/10.3390/bioengineering4010007 | torrefied material | 4.86 | 49.28 | 5.27 | 40.09 | 0.5 | 0 | 19.45
1163 | https://doi.org/10.3390/bioengineering4010007 | torrefied material | 5.75 | 49.84 | 5.22 | 38.59 | 0.59 | 0 | 21.81
1164 | https://doi.org/10.3390/bioengineering4010007 | torrefied material | 7.9 | 52.88 | 4.55 | 34.12 | 0.55 | 0 | 21.57
1165 | https://doi.org/10.3390/bioengineering4010007 | torrefied material | 8.9 | 52.8 | 5.1 | 31.7 | 1.3 | 0.2 | 20.1
1166 | https://doi.org/10.3390/bioengineering4010007 | torrefied material | 11 | 54.9 | 5 | 27.5 | 1.5 | 0.1 | 21.4
1167 | https://doi.org/10.3390/bioengineering4010007 | torrefied material | 14.3 | 61.3 | 4.3 | 18.5 | 1.4 | 0.2 | 23.4
1168 | https://doi.org/10.3390/bioengineering4010007 | torrefied material | 14.8 | 65.5 | 3.4 | 14.2 | 1.9 | 0.2 | 23.7
1169 | https://doi.org/10.3390/bioengineering4010007 | torrefied material | 15.5 | 66.4 | 3.3 | 12.7 | 1.8 | 0.1 | 23.9
1170 | https://doi.org/10.3390/bioengineering4010007 | torrefied material | 16 | 56.9 | 2.9 | 21.7 | 2.3 | 0.2 | 20.3
1171 | https://doi.org/10.3390/bioengineering4010007 | torrefied material | 19.9 | 56 | 2.3 | 19 | 2.5 | 0.2 | 18.9
1172 | https://doi.org/10.3390/bioengineering4010007 | torrefied material | 22.1 | 55.9 | 2.1 | 16.9 | 2.7 | 0.2 | 19.1
1173 | https://doi.org/10.3390/bioengineering4010007 | torrefied material | 26.6 | 53.3 | 1.8 | 14.7 | 3.3 | 0.3 | 17.5
1174 | https://doi.org/10.3390/bioengineering4010007 | torrefied material | 36.4 | 50.5 | 2 | 6.8 | 4.1 | 0.2 | 14.9
1175 | https://doi.org/10.3390/bioengineering4010007 | torrefied material | 4.5 | 52.7 | 5.6 | 36.9 | 0.26 | 0.07 | 20.2
1176 | https://doi.org/10.3390/bioengineering4010007 | torrefied material | 5 | 55.2 | 5.2 | 34.2 | 0.27 | 0.08 | 21.21
1177 | https://doi.org/10.3390/bioengineering4010007 | torrefied material | 5.4 | 56.4 | 4.9 | 32.9 | 0.32 | 0.07 | 21.95
1178 | https://doi.org/10.3390/bioengineering4010007 | torrefied material | 5.6 | 58.4 | 5 | 30.6 | 0.36 | 0.07 | 22.48
1179 | https://doi.org/10.3390/bioengineering4010007 | torrefied material | 6.4 | 63.2 | 4.7 | 25.3 | 0.35 | 0.08 | 24.41
1180 | https://doi.org/10.3390/bioengineering4010007 | torrefied material | 0.37 | 55.04 | 5.8 | 38.6 | 0.17 | 0.02 | 22
1181 | https://doi.org/10.3390/bioengineering4010007 | torrefied material | 1.28 | 86.28 | 3.32 | 8.65 | 0.46 | 0.01 | 33.3
1182 | https://doi.org/10.3390/bioengineering4010007 | torrefied material | 16.05 | 40.13 | 4.28 | 37.61 | 1.93 | 0 | 20.67
1183 | https://doi.org/10.3390/bioengineering4010007 | torrefied material | 7.8 | 54.31 | 5.07 | 32.36 | 0.46 | 0 | 21.53
1184 | https://doi.org/10.3390/bioengineering4010007 | torrefied material | 7.9 | 55.35 | 4.88 | 31.41 | 0.46 | 0 | 21.89
1185 | https://doi.org/10.3390/bioengineering4010007 | torrefied material | 9.5 | 60.64 | 4.34 | 24.98 | 0.54 | 0 | 24.18
1186 | https://doi.org/10.3390/bioengineering4010007 | torrefied material | 5.5 | 54.96 | 5.93 | 33.01 | 0.6 | 0 | 20.92
1187 | https://doi.org/10.3390/bioengineering4010007 | torrefied material | 6.82 | 55.7 | 5.1 | 31.78 | 0.6 | 0 | 21.38
1188 | https://doi.org/10.3390/bioengineering4010007 | torrefied material | 8.01 | 53.91 | 5.37 | 31.82 | 0.89 | 0 | 20.99
1189 | https://doi.org/10.3390/bioengineering4010007 | torrefied material | 8.65 | 56.31 | 5.56 | 28.7 | 0.78 | 0 | 21.77
1190 | https://doi.org/10.3390/bioengineering4010007 | torrefied material | 0.11 | 52.22 | 5.18 | 41.94 | 0.55 | 0 | 20.48
1191 | https://doi.org/10.3390/bioengineering4010007 | torrefied material | 0.18 | 57.33 | 4.95 | 37.17 | 0.37 | 0 | 22.23
1192 | https://doi.org/10.3390/bioengineering4010007 | torrefied material | 0.26 | 59.03 | 4.78 | 35.59 | 0.34 | 0 | 22.54
1193 | https://doi.org/10.3390/bioengineering4010007 | torrefied material | 0.44 | 68.43 | 4.31 | 26.47 | 0.35 | 0 | 29.1
1194 | https://doi.org/10.3390/bioengineering4010007 | torrefied material | 0.49 | 69.2 | 4.28 | 25.71 | 0.32 | 0 | 29.28
1195 | https://doi.org/10.3390/bioengineering4010007 | torrefied material | 0.5 | 71.39 | 3.8 | 24 | 0.31 | 0 | 29.87
1196 | https://doi.org/10.3390/bioengineering4010007 | torrefied material | 2.02 | 53.3 | 5.39 | 38.9 | 0.39 | 0 | 23.52
1197 | https://doi.org/10.3390/bioengineering4010007 | torrefied material | 0.86 | 57.11 | 5.76 | 35.77 | 0.48 | 0.02 | 21.8
1198 | https://doi.org/10.3390/bioengineering4010007 | torrefied material | 1.72 | 78.24 | 3.52 | 15.92 | 0.6 | 0.01 | 30.7
1199 | https://doi.org/10.3390/bioengineering4010007 | torrefied material | 2.03 | 57.04 | 5.64 | 34.58 | 0.67 | 0.04 | 22.5
1200 | https://doi.org/10.3390/bioengineering4010007 | torrefied material | 3.61 | 85.31 | 3.2 | 6.97 | 0.89 | 0.02 | 32.1
1201 | https://doi.org/10.3390/bioengineering4010007 | torrefied material | 2.38 | 51.13 | 5.93 | 40.26 | 0.49 | 0.07 | 20.56
1202 | https://doi.org/10.3390/bioengineering4010007 | torrefied material | 2.85 | 56.84 | 5.51 | 34.29 | 0.61 | 0.06 | 22.91
1203 | https://doi.org/10.3390/bioengineering4010007 | torrefied material | 15.09 | 42.38 | 5.33 | 36.45 | 0.57 | 0.18 | 16.63
1204 | https://doi.org/10.3390/bioengineering4010007 | torrefied material | 16.19 | 44.17 | 5.42 | 33.36 | 0.69 | 0.17 | 16.92
1205 | https://doi.org/10.3390/bioengineering4010007 | torrefied material | 17.54 | 46.07 | 4.86 | 30.68 | 0.7 | 0.15 | 17.53
1206 | https://doi.org/10.3390/bioengineering4010007 | torrefied material | 22.26 | 50.15 | 4.32 | 22.38 | 0.71 | 0.18 | 17.95
1207 | https://doi.org/10.3390/bioengineering4010007 | torrefied material | 45.05 | 44.73 | 1.8 | 7.69 | 0.73 | 0 | 17.68
1208 | https://doi.org/10.3390/bioengineering4010007 | torrefied material | 42.27 | 48.89 | 1.85 | 6.13 | 0.86 | 0 | 18.55
1209 | https://doi.org/10.3390/bioengineering4010007 | torrefied material | 19.44 | 45.86 | 5.89 | 28.4 | 0.4 | 0.02 | 18.53
1210 | https://doi.org/10.3390/bioengineering4010007 | torrefied material | 20.18 | 47.45 | 4.26 | 27.68 | 0.41 | 0.03 | 18.73
1211 | https://doi.org/10.3390/bioengineering4010007 | torrefied material | 41.82 | 45.96 | 1.95 | 9.52 | 0.75 | 0 | 18.12
1212 | https://doi.org/10.3390/bioengineering4010007 | torrefied material | 44 | 44.44 | 1.81 | 8.92 | 0.83 | 0 | 17.52
1213 | https://doi.org/10.3390/bioengineering4010007 | torrefied material | 15.47 | 39.93 | 6.43 | 37.83 | 0.3 | 0.04 | 17.03
1214 | https://doi.org/10.3390/bioengineering4010007 | torrefied material | 47.62 | 47.09 | 0.53 | 4.31 | 0.06 | 0.38 | 24.51
1215 | https://doi.org/10.3390/bioengineering4010007 | torrefied material | 43.2 | 48.78 | 1.13 | 6.32 | 0.07 | 0.49 | 22.96
1216 | https://doi.org/10.3390/bioengineering4010007 | torrefied material | 14.9 | 45.8 | 5.5 | 32.8 | 0.9 | 0.09 | 17.38
1217 | https://doi.org/10.3390/bioengineering4010007 | torrefied material | 17.9 | 47.4 | 4.9 | 28.8 | 0.97 | 0.08 | 18.45
1218 | https://doi.org/10.3390/bioengineering4010007 | torrefied material | 18.5 | 49.1 | 5.1 | 26.2 | 0.98 | 0.07 | 18.78
1219 | https://doi.org/10.3390/bioengineering4010007 | torrefied material | 18.9 | 46.9 | 5 | 28.1 | 1 | 0.07 | 18.89
1220 | https://doi.org/10.3390/bioengineering4010007 | torrefied material | 24 | 51.4 | 4.4 | 18.9 | 1.2 | 0.07 | 20.73
1221 | https://doi.org/10.3390/bioengineering4010007 | torrefied material | 4.5 | 51.19 | 6.04 | 37.72 | 0.24 | 0.29 | 20.3
1222 | https://doi.org/10.3390/bioengineering4010007 | torrefied material | 5.3 | 51.14 | 5.89 | 37.12 | 0.25 | 0.29 | 21.3
1223 | https://doi.org/10.3390/bioengineering4010007 | torrefied material | 5.5 | 51.41 | 5.71 | 36.86 | 0.26 | 0.28 | 21.4
1224 | https://doi.org/10.3390/bioengineering4010007 | torrefied material | 6.2 | 51.31 | 5.77 | 36.21 | 0.21 | 0.26 | 21.2
1225 | https://doi.org/10.3390/bioengineering4010007 | torrefied material | 4.5 | 57.4 | 5.63 | 32.09 | 0.28 | 0.16 | 22.6
1226 | https://doi.org/10.3390/bioengineering4010007 | torrefied material | 6 | 57.06 | 5.58 | 30.93 | 0.29 | 0.17 | 24.6
1227 | https://doi.org/10.3390/bioengineering4010007 | torrefied material | 5 | 57.38 | 5.57 | 31.64 | 0.29 | 0.12 | 26.5
1228 | https://doi.org/10.3390/bioengineering4010007 | torrefied material | 8 | 60.08 | 5.47 | 26.13 | 0.29 | 0.12 | 28.5
1229 | https://doi.org/10.3390/bioengineering4010007 | torrefied material | 7.5 | 66.14 | 4.9 | 20.91 | 0.4 | 0.13 | 28.6
1230 | https://doi.org/10.3390/bioengineering4010007 | torrefied material | 0.2 | 55.33 | 5.73 | 38.8 | 0.09 | 0 | 22.05
1231 | https://doi.org/10.3390/bioengineering4010007 | torrefied material | 0.08 | 55.27 | 5.99 | 38.67 | 0.07 | 0 | 22.35
1232 | https://doi.org/10.3390/bioengineering4010007 | torrefied material | 0.1 | 55.75 | 6.05 | 38.14 | 0.06 | 0 | 22.64
1233 | https://doi.org/10.3390/bioengineering4010007 | torrefied material | 0.48 | 52.72 | 5.88 | 40.86 | 0.06 | 0.03 | 16.55
1234 | https://doi.org/10.3390/bioengineering4010007 | torrefied material | 0.44 | 48.86 | 6.08 | 44.57 | 0.05 | 0.03 | 19.53
1235 | https://doi.org/10.3390/bioengineering4010007 | torrefied material | 0.4 | 53.6 | 5.9 | 40 | 0.1 | 0 | 21.42
1236 | https://doi.org/10.3390/bioengineering4010007 | torrefied material | 0.4 | 55.2 | 5.7 | 38.6 | 0.1 | 0 | 22.14
1237 | https://doi.org/10.3390/bioengineering4010007 | torrefied material | 0.4 | 55.8 | 5.8 | 37.9 | 0.1 | 0 | 22.33
1238 | https://doi.org/10.3390/bioengineering4010007 | torrefied material | 0.7 | 69.2 | 5 | 25 | 0.1 | 0 | 27.59
1239 | https://doi.org/10.3390/bioengineering4010007 | torrefied material | 7.6 | 47.9 | 5.6 | 38.2 | 0.49 | 0.18 | 18.76
1240 | https://doi.org/10.3390/bioengineering4010007 | torrefied material | 9.5 | 50.9 | 5.4 | 33.7 | 0.3 | 0.17 | 20.01
1241 | https://doi.org/10.3390/bioengineering4010007 | torrefied material | 9.6 | 51.7 | 5.2 | 33 | 0.34 | 0.21 | 20.01
1242 | https://doi.org/10.3390/bioengineering4010007 | torrefied material | 9.9 | 56.5 | 5.1 | 27.8 | 0.46 | 0.23 | 21.65
1243 | https://doi.org/10.3390/bioengineering4010007 | torrefied material | 4.98 | 56.21 | 4.44 | 32.81 | 0.42 | 1.14 | 27.11
1244 | https://doi.org/10.3390/bioengineering4010007 | torrefied material | 3.63 | 50.87 | 5.56 | 38.14 | 0.31 | 1.48 | 23.53
1245 | https://doi.org/10.3390/bioengineering4010007 | torrefied material | 5.91 | 49.01 | 4.83 | 38.9 | 0.37 | 0.99 | 22.27
1246 | https://doi.org/10.3390/bioengineering4010007 | torrefied material | 15.2 | 57 | 4.5 | 21.9 | 1.4 | 0 | 23
1247 | https://doi.org/10.3390/bioengineering4010007 | torrefied material | 20.28 | 35.08 | 3.43 | 40.58 | 0.64 | 0 | 19.4
1248 | https://phyllis.nl/Biomass/View/908 | treated wood | 20.14 | 40.2 | 4.1 | 34.59 | 0.69 | 0.1177 | 17
1249 | https://phyllis.nl/Biomass/View/1098 | treated wood | 42.8 | 29.0118 | 3.2604 | 23.84 | 0.89 | 0.15 | 11.12
1250 | https://phyllis.nl/Biomass/View/1295 | treated wood | 33 | 34 | 4.2 | 33.8 | 1.02 | 0.147 | 13.516
1251 | https://phyllis.nl/Biomass/View/385 | treated wood | 5.87 | 49.84 | 5.24 | 38.64 | 0.37 | 0.03 | 19.831
1252 | https://phyllis.nl/Biomass/View/911 | treated wood | 2.08 | 49.9 | 5.43 | 42.02 | 0.45 | 0.042163 | 19.8525
1253 | https://phyllis.nl/Biomass/View/939 | treated wood | 2.9 | 48.67 | 5.64 | 40.2 | 2.35 | 0.083 | 19.5
1254 | https://phyllis.nl/Biomass/View/85 | treated wood | 0.82 | 49.1177 | 5.8271 | 44.0956 | 0.13965 | 0 | 19.086
1255 | https://phyllis.nl/Biomass/View/86 | treated wood | 0.4 | 48.4595 | 5.7754 | 45.1846 | 0.18048 | 0 | 18.67
1256 | https://phyllis.nl/Biomass/View/87 | treated wood | 0.52 | 48.9594 | 5.7939 | 44.4954 | 0.2184 | 0.012847 | 22.801
1257 | https://phyllis.nl/Biomass/View/848 | treated wood | 13.12 | 46.3 | 5.39 | 34.45 | 0.57 | 0.12 | 18.4126
1258 | https://phyllis.nl/Biomass/View/1929 | treated wood | 0.9 | 47.9644 | 6.1442 | 44.7932 | 0.14865 | 0.02973 | 19.7833
1259 | https://phyllis.nl/Biomass/View/2712 | treated wood | 2.1 | 44.5 | 5.6 | 44.7 | 1.1 | 0.09 | 19.6
1260 | https://phyllis.nl/Biomass/View/2900 | treated wood | 7.3 | 46.03 | 5.7 | 37.34 | 1.93 | 0.1771 | 18.805
1261 | https://phyllis.nl/Biomass/View/2901 | treated wood | 15.6 | 43.31 | 5.26 | 37.13 | 1.92 | 0.1457 | 16.976
1262 | https://phyllis.nl/Biomass/View/2918 | treated wood | 3.99 | 54.1516 | 8.5973 | 32.5453 | 0.69005 | 0.022624 | 19.5495
1263 | https://phyllis.nl/Biomass/View/676 | treated wood | 7.22 | 47.22 | 5.26 | 39.7008 | 0.42 | 0.115 | 18.94
1264 | https://phyllis.nl/Biomass/View/679 | treated wood | 1.23 | 49.8 | 5.84 | 42.846 | 0.19 | 0.057 | 19.8
1265 | https://phyllis.nl/Biomass/View/1370 | treated wood | 1.7 | 49.07 | 5.85 | 42.945 | 0.41 | 0 | 19.84
1266 | https://phyllis.nl/Biomass/View/1448 | treated wood | 2.99 | 49.65 | 5.75 | 41.21 | 0.29 | 0.053 | 19.485
1267 | https://phyllis.nl/Biomass/View/3152 | treated wood | 2.6 | 49.6 | 5.8 | 41.16 | 0.8 | 0.04 | 19.91
1268 | https://phyllis.nl/Biomass/View/3498 | treated wood | 1.96 | 48.41 | 5.93 | 40.905 | 1.06 | 0.0585 | 20.188
1269 | https://phyllis.nl/Biomass/View/1364 | treated wood | 9.36 | 45.45 | 5.51 | 37.85 | 1.79 | 0.03 | 18.62
1270 | https://phyllis.nl/Biomass/View/2748 | treated wood | 3.97 | 47.86 | 8.59 | 37.46 | 1.12 | 0.01 | 19.3996
1271 | https://phyllis.nl/Biomass/View/871 | treated wood | 2.75 | 48.1319 | 5.9341 | 42.6374 | 0.47253 | 0.10989 | 19.2
1272 | https://phyllis.nl/Biomass/View/938 | treated wood | 25.2 | 39.04 | 4.26 | 30.43 | 0.83 | 0.15 | 15.5
1273 | https://phyllis.nl/Biomass/View/678 | treated wood | 18.37 | 43.14 | 4.84 | 32.345 | 0.65 | 0.514 | 17.38
1274 | https://phyllis.nl/Biomass/View/406 | treated wood | 1.5 | 52 | 6.03 | 39.9271 | 0.38 | 0.1 | 19
1275 | https://phyllis.nl/Biomass/View/407 | treated wood | 1.37 | 56.11 | 6.06 | 35.83 | 0.47 | 0.12 | 21.966
1276 | https://phyllis.nl/Biomass/View/654 | treated wood | 0.9 | 53.5 | 5.5 | 39.778 | 0.3 | 0.011 | 21.2
1277 | https://phyllis.nl/Biomass/View/876 | treated wood | 2.5 | 50.2857 | 6 | 40.8571 | 0.28571 | 0.057143 | 17
1278 | https://phyllis.nl/Biomass/View/885 | treated wood | 2.6 | 53 | 5.63 | 38.39 | 0.259 | 0.1016 | 21.092
1279 | https://phyllis.nl/Biomass/View/421 | treated wood | 2.41 | 55.65 | 6.02 | 34.51 | 0.44 | 0.56 | 21.922
1280 | https://phyllis.nl/Biomass/View/877 | treated wood | 1.64 | 50.6061 | 6.2121 | 41.0606 | 0.30303 | 0.13636 | 18.1
1281 | https://phyllis.nl/Biomass/View/3278 | treated wood | 1 | 50 | 5.9 | 42.81 | 0.27 | 0.02 | 20.3
1282 | https://phyllis.nl/Biomass/View/1989 | treated wood | 3.19 | 51.5581 | 6.3261 | 36.5511 | 1.4527 | 0.22259 | 20.1429
1283 | https://phyllis.nl/Biomass/View/2031 | treated wood | 5.89 | 47.9919 | 5.5475 | 39.0639 | 1.4447 | 0.10113 | 19.4453
1284 | https://phyllis.nl/Biomass/View/193 | treated wood | 0.6 | 50.6 | 6.2 | 42.49 | 0.1 | 0.01 | 20.2
1285 | https://phyllis.nl/Biomass/View/194 | treated wood | 0.3 | 50.9 | 6.2 | 42.49 | 0.1 | 0.01 | 20.25
1286 | https://phyllis.nl/Biomass/View/195 | treated wood | 0.3 | 50.9 | 6.2 | 42.59 | 0 | 0.01 | 20.03
1287 | https://phyllis.nl/Biomass/View/196 | treated wood | 0.5 | 50.9 | 6.2 | 42.09 | 0.3 | 0.01 | 19.99
1288 | https://phyllis.nl/Biomass/View/710 | treated wood | 6.9169 | 49.0087 | 5.7808 | 37.3246 | 0.76855 | 0.077968 | 18.9895
1289 | https://phyllis.nl/Biomass/View/711 | treated wood | 7.2531 | 46.9687 | 5.5776 | 39.5833 | 0.55115 | 0.033069 | 18.301
1290 | https://phyllis.nl/Biomass/View/397 | treated wood | 1.08 | 50.88 | 6.13 | 40.23 | 1.6 | 0.02 | 19.626
1291 | https://phyllis.nl/Biomass/View/805 | treated wood | 3.61 | 49.87 | 5.91 | 40.28 | 0.29 | 0.03 | 20.1385
1292 | https://phyllis.nl/Biomass/View/926 | treated wood | 2.43 | 56.3382 | 5.5884 | 33.6413 | 1.7042 | 0.099596 | 22.1103
1293 | https://phyllis.nl/Biomass/View/2809 | treated wood | 0.8 | 49.4016 | 6.0512 | 43.4496 | 0.22816 | 0.00992 | 19.1765
1294 | https://phyllis.nl/Biomass/View/3573 | treated wood | 4.61 | 52.47 | 5.84 | 36.75 | 0.35 | 0.03 | 21.01
1295 | https://phyllis.nl/Biomass/View/3574 | treated wood | 5.87 | 52.99 | 5.53 | 35.15 | 0.49 | 0.05 | 20.84
1296 | https://phyllis.nl/Biomass/View/3575 | treated wood | 4.7 | 53.69 | 5.72 | 35.4 | 0.39 | 0.06 | 21.2
1297 | https://phyllis.nl/Biomass/View/677 | treated wood | 79.68 | 11.13 | 1.13 | 7.155 | 0.08 | 0.359 | 4.25
1298 | https://phyllis.nl/Biomass/View/429 | treated wood | 40.6 | 30.4 | 3.6 | 24.8829 | 0.5 | 0 | 11.6424
1299 | https://phyllis.nl/Biomass/View/875 | treated wood | 1.8 | 49.5349 | 6.1628 | 41.9767 | 0.5814 | 0.034884 | 17.5
1300 | https://phyllis.nl/Biomass/View/430 | treated wood | 0.9 | 49.2 | 6.12 | 41.4514 | 2.21 | 0.02 | 18
1301 | https://phyllis.nl/Biomass/View/655 | treated wood | 0.9 | 49.2 | 5.7 | 41.316 | 2.5 | 0.003 | 19.8
1302 | https://phyllis.nl/Biomass/View/386 | treated wood | 0.38 | 51.25 | 5.94 | 38.78 | 3.48 | 0.01 | 19.347
1303 | https://phyllis.nl/Biomass/View/657 | treated wood | 0.4 | 50.5 | 6 | 42.876 | 0.2 | 0.003 | 19.7
1304 | https://phyllis.nl/Biomass/View/276 | treated wood | 1.4 | 50.7 | 5.91 | 40.0855 | 1.68 | 0.06 | 17.6
1305 | https://phyllis.nl/Biomass/View/443 | treated wood | 1.5 | 54.74 | 6.13 | 37.25 | 0.31 | 0.04 | 21.37
1306 | https://phyllis.nl/Biomass/View/79 | treated wood | 0.24 | 51.83 | 5.81 | 38.8 | 2.96 | 0.03 | 19.361
1307 | https://phyllis.nl/Biomass/View/80 | treated wood | 0.95 | 53.51 | 5.92 | 35.92 | 3.5 | 0.08 | 20.832
1308 | https://phyllis.nl/Biomass/View/81 | treated wood | 0.55 | 52.99 | 6.09 | 37.26 | 2.95 | 0.03 | 20.588
1309 | https://phyllis.nl/Biomass/View/82 | treated wood | 0.39 | 55.01 | 5.65 | 35.58 | 3.16 | 0.03 | 20.897
1310 | https://phyllis.nl/Biomass/View/83 | treated wood | 0.9 | 49 | 5.89 | 38.14 | 5.93 | 0.13 | 18.6
1311 | https://phyllis.nl/Biomass/View/84 | treated wood | 1.3 | 48.6 | 6.08 | 39.6499 | 3.92 | 0.06 | 18.3
1312 | https://phyllis.nl/Biomass/View/656 | treated wood | 0.6 | 46.3 | 5.9 | 44.577 | 2.6 | 0.002 | 20
1313 | https://phyllis.nl/Biomass/View/874 | treated wood | 1.8 | 47.8261 | 6.087 | 40.2174 | 3.913 | 0.076087 | 19
1314 | https://phyllis.nl/Biomass/View/683 | treated wood | 2.9 | 50.6 | 5.9 | 38.98 | 1.5 | 0.05 | 19.7
1315 | https://phyllis.nl/Biomass/View/684 | treated wood | 2.9 | 48.84 | 5.7 | 41.07 | 1.4 | 0.08 | 19.4
1316 | https://phyllis.nl/Biomass/View/682 | treated wood | 8.1 | 47.5 | 5.5 | 37.34 | 1.4 | 0.08 | 18.6
1317 | https://phyllis.nl/Biomass/View/685 | treated wood | 8 | 46.8 | 5 | 38.02 | 2 | 0.1 | 18.3
1318 | https://phyllis.nl/Biomass/View/873 | treated wood | 2.7 | 48.0232 | 6.0465 | 42.3256 | 0.48837 | 0.10465 | 19.2
1319 | https://phyllis.nl/Biomass/View/1487 | treated wood | 2.09 | 48.13 | 5.87 | 42.46 | 1.45 | 0 | 18.96
1320 | https://phyllis.nl/Biomass/View/872 | treated wood | 2.1 | 48.75 | 6.0227 | 42.6136 | 0.34091 | 0.045455 | 19.1
1321 | https://phyllis.nl/Biomass/View/3274 | treated wood | 1.6 | 49.4 | 6.1 | 42.32 | 0.55 | 0.03 | 20.08
1322 | https://phyllis.nl/Biomass/View/3279 | treated wood | 1.5 | 50.1 | 6.2 | 41.88 | 0.3 | 0.02 | 20.23
1323 | https://phyllis.nl/Biomass/View/3280 | treated wood | 1.1 | 50.2 | 6.1 | 42.11 | 0.45 | 0.04 | 20.22
1324 | https://phyllis.nl/Biomass/View/3282 | treated wood | 0.8 | 50.1 | 6.2 | 42.7 | 0.2 | 0 | 20.16
1325 | https://phyllis.nl/Biomass/View/431 | treated wood | 1.2 | 51 | 6.24 | 41.224 | 0.26 | 0.01 | 18.4
1326 | https://phyllis.nl/Biomass/View/1721 | treated wood | 1 | 50.9 | 6.1 | 41.6 | 0.18 | 0 | 20.6
1327 | https://phyllis.nl/Biomass/View/394 | treated wood | 1.23 | 50.19 | 6.24 | 40.44 | 1.89 | 0.01 | 19.279
1328 | https://phyllis.nl/Biomass/View/3076 | treated wood | 0.6 | 50.3 | 6.2 | 42.35 | 0.55 | 0 | 20.08
1329 | https://phyllis.nl/Biomass/View/3275 | treated wood | 0.8 | 50.1 | 6.2 | 42.73 | 0.17 | 0 | 20.27
1330 | https://phyllis.nl/Biomass/View/3276 | treated wood | 1 | 50.2 | 6.1 | 42.5 | 0.2 | 0 | 20.3
1331 | https://phyllis.nl/Biomass/View/3277 | treated wood | 0.6 | 50.3 | 6.3 | 42.55 | 0.23 | 0.02 | 20.27
1332 | https://phyllis.nl/Biomass/View/3060 | treated wood | 1.21 | 46.6 | 6.14 | 42.34 | 0.61 | 0.0487 | 18.509
1333 | https://phyllis.nl/Biomass/View/3109 | treated wood | 1.7 | 49.9 | 6 | 42.34 | 0.19 | 0 | 20.01
1334 | https://phyllis.nl/Biomass/View/3114 | treated wood | 0.3 | 51 | 6.3 | 42.25 | 0.15 | 0 | 20.42
1335 | https://phyllis.nl/Biomass/View/3117 | treated wood | 1.7 | 49.4 | 6.2 | 42.03 | 0.64 | 0.03 | 19.92
1336 | https://doi.org/10.1016/j.fuel.2004.10.010 | treated wood | 2.09 | 46.9 | 6.07 | 43.99 | 0.95 | 0 | 18.261
1337 | https://doi.org/10.1016/j.fuel.2004.10.010 | treated wood | 3.3 | 49.5 | 5.7 | 41.3 | 0.2 | 0 | 19.228
1338 | https://doi.org/10.3390/bioengineering4010007 | untreated wood | 0.22 | 47.9 | 6.55 | 45.57 | 0.08 | 0 | 20.38
1339 | https://phyllis.nl/Biomass/View/51 | untreated wood | 3.3 | 50.4 | 5.64 | 40.065 | 0.55 | 0.03 | 16.9
1340 | https://phyllis.nl/Biomass/View/1409 | untreated wood | 2.3 | 55.1 | 6.3 | 35.81 | 0.44 | 0.05 | 22.6748
1341 | https://phyllis.nl/Biomass/View/1798 | untreated wood | 5.53 | 50.84 | 5.06 | 38.22 | 0.35 | 0 | 18.931
1342 | https://phyllis.nl/Biomass/View/3118 | untreated wood | 2.8 | 50.3 | 5.8 | 40.65 | 0.42 | 0.03 | 19.97
1343 | https://phyllis.nl/Biomass/View/53 | untreated wood | 3.99 | 50.35 | 5.83 | 39.62 | 0.11 | 0.07 | 19.5561
1344 | https://phyllis.nl/Biomass/View/254 | untreated wood | 8.54 | 47.06 | 5.74 | 38.15 | 0.39 | 0.11 | 18.1459
1345 | https://phyllis.nl/Biomass/View/255 | untreated wood | 9.37 | 47.27 | 5.2 | 37.68 | 0.4 | 0.05 | 17.9668
1346 | https://phyllis.nl/Biomass/View/256 | untreated wood | 10.63 | 46.27 | 5.07 | 37.46 | 0.47 | 0.08 | 17.7201
1347 | https://phyllis.nl/Biomass/View/257 | untreated wood | 11.2 | 46.3 | 5.4 | 36.59 | 0.47 | 0.02 | 17.9807
1348 | https://phyllis.nl/Biomass/View/1899 | untreated wood | 5.3 | 49.7 | 5.4 | 39.29 | 0.2 | 0.1 | 19.469
1349 | https://phyllis.nl/Biomass/View/26 | untreated wood | 2.9 | 52.3 | 5.8 | 38.8 | 0.2 | 0 | 20.4311
1350 | https://phyllis.nl/Biomass/View/1268 | untreated wood | 1.6 | 53.9 | 5.8 | 38.26 | 0.4 | 0.03 | 21.3657
1351 | https://phyllis.nl/Biomass/View/1718 | untreated wood | 10.7 | 47.8 | 5.46 | 35.4 | 0.72 | 0 | 19.535
1352 | https://phyllis.nl/Biomass/View/1898 | untreated wood | 2.9 | 53.4 | 5.6 | 37.89 | 0.1 | 0.1 | 21.004
1353 | https://phyllis.nl/Biomass/View/3157 | untreated wood | 1.72 | 52.5 | 5.7 | 39.65 | 0.4 | 0.03 | 20.95
1354 | https://phyllis.nl/Biomass/View/39 | untreated wood | 3.68 | 50.28 | 5.05 | 40.55 | 0.39 | 0.02 | 19.514
1355 | https://phyllis.nl/Biomass/View/40 | untreated wood | 2.36 | 54.16 | 5.15 | 37.62 | 0.65 | 0.04 | 21.289
1356 | https://phyllis.nl/Biomass/View/41 | untreated wood | 1.82 | 54.73 | 5.33 | 37.67 | 0.36 | 0.07 | 21.468
1357 | https://phyllis.nl/Biomass/View/1945 | untreated wood | 3.8 | 51.8 | 5.7 | 38.6 | 0 | 0 | 20.33
1358 | https://phyllis.nl/Biomass/View/3158 | untreated wood | 2.34 | 49.9 | 5.9 | 41.43 | 0.4 | 0.03 | 19.83
1359 | https://phyllis.nl/Biomass/View/3045 | untreated wood | 4.18 | 48.97 | 5.87 | 41.12 | 0.52 | 0.0391 | 19.105
1360 | https://phyllis.nl/Biomass/View/3124 | untreated wood | 2.5 | 50.1 | 6.3 | 40.7 | 0.32 | 0.02 | 19.89
1361 | https://phyllis.nl/Biomass/View/3566 | untreated wood | 3.76 | 52.68 | 6.73 | 36.25 | 0.41 | 0.17 | 20.57
1362 | https://phyllis.nl/Biomass/View/3568 | untreated wood | 3.2 | 50.8 | 5.89 | 39.62 | 0.41 | 0.05 | 20.38
1363 | https://phyllis.nl/Biomass/View/3570 | untreated wood | 4 | 51.62 | 6.02 | 37.93 | 0.38 | 0.02 | 20.34
1364 | https://phyllis.nl/Biomass/View/3929 | untreated wood | 3.64 | 48.63 | 5.66 | 42 | 0.25 | 0.08 | 19.22
1365 | https://phyllis.nl/Biomass/View/3567 | untreated wood | 5.38 | 51.19 | 5.66 | 37.23 | 0.45 | 0.08 | 20.06
1366 | https://phyllis.nl/Biomass/View/3932 | untreated wood | 2.08 | 48.59 | 5.49 | 43.65 | 0.25 | 0 | 18.82
1367 | https://phyllis.nl/Biomass/View/3933 | untreated wood | 1.8 | 49.41 | 5.76 | 42.79 | 0.24 | 0 | 19.57
1368 | https://phyllis.nl/Biomass/View/3930 | untreated wood | 3.14 | 48.08 | 5.66 | 42.9 | 0.23 | 0 | 18.94
1369 | https://phyllis.nl/Biomass/View/3931 | untreated wood | 3.09 | 47.74 | 5.62 | 43.32 | 0.29 | 0 | 18.73
1370 | https://phyllis.nl/Biomass/View/3211 | untreated wood | 4.3 | 50.1 | 6.1 | 39.15 | 0.33 | 0.02 | 20.15
1371 | https://phyllis.nl/Biomass/View/1944 | untreated wood | 5.1 | 51 | 5.7 | 38.2 | 0 | 0 | 20.03
1372 | https://phyllis.nl/Biomass/View/1942 | untreated wood | 0.7 | 56.4 | 5.5 | 37.4 | 0 | 0 | 21.77
1373 | https://phyllis.nl/Biomass/View/54 | untreated wood | 5.08 | 48.83 | 4.6 | 41.04 | 0.33 | 0.08 | 19.936
1374 | https://phyllis.nl/Biomass/View/2815 | untreated wood | 4.8 | 47.4 | 5.5 | 44.1 | 0.3 | 0.05 | 18.47
1375 | https://phyllis.nl/Biomass/View/55 | untreated wood | 0.64 | 48.7326 | 5.8023 | 44.7088 | 0.11628 | 0 | 18.8
1376 | https://phyllis.nl/Biomass/View/58 | untreated wood | 0.82 | 48.2556 | 5.8019 | 44.803 | 0.29393 | 0.025559 | 18.692
1377 | https://phyllis.nl/Biomass/View/59 | untreated wood | 0.56 | 47.9846 | 5.8539 | 45.4306 | 0.12819 | 0.042729 | 17.748
1378 | https://phyllis.nl/Biomass/View/60 | untreated wood | 0.52 | 48.0617 | 5.8715 | 45.3487 | 0.19808 | 0 | 16.394
1379 | https://phyllis.nl/Biomass/View/61 | untreated wood | 0.47 | 47.9259 | 5.786 | 45.6038 | 0.18368 | 0.030614 | 19.962
1380 | https://phyllis.nl/Biomass/View/62 | untreated wood | 0.49 | 48.3469 | 5.8588 | 44.9813 | 0.30755 | 0.015378 | 20.248
1381 | https://phyllis.nl/Biomass/View/64 | untreated wood | 1.45 | 47.5732 | 5.7109 | 44.8307 | 0.42205 | 0.013189 | 18.376
1382 | https://phyllis.nl/Biomass/View/65 | untreated wood | 1.33 | 46.4121 | 5.6429 | 46.1789 | 0.40967 | 0.026431 | 17.745
1383 | https://phyllis.nl/Biomass/View/1365 | untreated wood | 0.6 | 49.38 | 6.17 | 43.55 | 0.28 | 0.01 | 19.315
1384 | https://phyllis.nl/Biomass/View/1709 | untreated wood | 1.03 | 42.18 | 6.03 | 50.54 | 0.22 | 0 | 19.6959
1385 | https://phyllis.nl/Biomass/View/3617 | untreated wood | 1.1 | 49.2 | 6.3 | 43.4 | 0 | 0 | 19.6
1386 | https://phyllis.nl/Biomass/View/2687 | untreated wood | 1.01 | 48.5 | 6.1 | 43 | 0.24 | 0.0177 | 20.02
1387 | https://phyllis.nl/Biomass/View/2905 | untreated wood | 1.26 | 47.45 | 6.38 | 48.75 | 0.17 | 0.0235 | 19.231
1388 | https://phyllis.nl/Biomass/View/2215 | untreated wood | 1.04 | 48.8 | 6 | 44.5 | 0.14 | 0.017 | 19.071
1389 | https://phyllis.nl/Biomass/View/983 | untreated wood | 0.4 | 49.5 | 6.2 | 41.2 | 0.4 | 0 | 19.2
1390 | https://phyllis.nl/Biomass/View/74 | untreated wood | 0.3 | 49.8 | 6.5 | 43.4 | 0 | 0 | 20.12
1391 | https://phyllis.nl/Biomass/View/76 | untreated wood | 1.4 | 50.1874 | 7.4936 | 39.93 | 0.493 | 0.493 | 20.112
1392 | https://phyllis.nl/Biomass/View/78 | untreated wood | 0.29 | 48.88 | 6.06 | 44.67 | 0.1 | 0 | 19.6818
1393 | https://phyllis.nl/Biomass/View/774 | untreated wood | 0.2 | 47.6 | 6 | 45.5 | 0.1 | 0.03 | 18.2093
1394 | https://phyllis.nl/Biomass/View/2250 | untreated wood | 0.5 | 49 | 6.1 | 44.4 | 0 | 0 | 19.2035
1395 | https://phyllis.nl/Biomass/View/1217 | untreated wood | 0.4 | 49.55 | 6.06 | 43.78 | 0.13 | 0.07 | 19.3
1396 | https://phyllis.nl/Biomass/View/136 | untreated wood | 1.33 | 53.1 | 6.04 | 39.31 | 0.17 | 0.02 | 20.7685
1397 | https://phyllis.nl/Biomass/View/146 | untreated wood | 0.65 | 53.92 | 6.53 | 38.61 | 0.21 | 0.04 | 20.9686
1398 | https://phyllis.nl/Biomass/View/147 | untreated wood | 0.57 | 53.11 | 6.5 | 39.57 | 0.18 | 0.03 | 21.1664
1399 | https://phyllis.nl/Biomass/View/152 | untreated wood | 0.36 | 51.33 | 6.13 | 41.97 | 0.12 | 0.02 | 20.4823
1400 | https://phyllis.nl/Biomass/View/3148 | untreated wood | 0.3 | 50.3 | 6.2 | 43.2 | 0 | 0 | 20.32
1401 | https://phyllis.nl/Biomass/View/3149 | untreated wood | 0.4 | 50.3 | 6.3 | 43 | 0 | 0 | 20.4
1402 | https://phyllis.nl/Biomass/View/231 | untreated wood | 0.8 | 52.3 | 6.3 | 40.5 | 0.1 | 0 | 21.05
1403 | https://phyllis.nl/Biomass/View/1244 | untreated wood | 0.1 | 50.64 | 6.18 | 43 | 0.06 | 0.02 | 20.37
1404 | https://phyllis.nl/Biomass/View/239 | untreated wood | 0.28 | 50.36 | 5.92 | 43.39 | 0.05 | 0 | 21.1012
1405 | https://phyllis.nl/Biomass/View/242 | untreated wood | 2.2 | 50.4 | 5.8 | 41.1 | 0.1 | 0.1 | 20.05
1406 | https://phyllis.nl/Biomass/View/3154 | untreated wood | 0.6 | 51.8 | 6.1 | 41.19 | 0.3 | 0.01 | 20.89
1407 | https://phyllis.nl/Biomass/View/113 | untreated wood | 0.41 | 51.2256 | 6.3706 | 40.7149 | 0.047365 | 0.047365 | 20.775
1408 | https://phyllis.nl/Biomass/View/114 | untreated wood | 0.43 | 53.3965 | 6.4773 | 39.5326 | 0.10523 | 0.046767 | 21.922
1409 | https://phyllis.nl/Biomass/View/115 | untreated wood | 0.5 | 51.3877 | 6.3305 | 41.6637 | 0.059053 | 0.047242 | 20.834
1410 | https://phyllis.nl/Biomass/View/116 | untreated wood | 0.32 | 51.41 | 6.3599 | 41.8511 | 0 | 0.047198 | 20.805
1411 | https://phyllis.nl/Biomass/View/117 | untreated wood | 0.29 | 54.8395 | 6.7717 | 38.0054 | 0.035026 | 0.046702 | 22.891
1412 | https://phyllis.nl/Biomass/View/118 | untreated wood | 0.85 | 53.4339 | 6.6439 | 38.872 | 0.14136 | 0.04712 | 22.323
1413 | https://phyllis.nl/Biomass/View/120 | untreated wood | 0.24 | 50.1022 | 6.3379 | 43.1635 | 0.10824 | 0.048106 | 20.167
1414 | https://phyllis.nl/Biomass/View/121 | untreated wood | 0.33 | 51.0947 | 6.4185 | 42.053 | 0.046094 | 0.046094 | 20.744
1415 | https://phyllis.nl/Biomass/View/125 | untreated wood | 0.49 | 53.922 | 6.6581 | 38.8242 | 0.04697 | 0.04697 | 22.408
1416 | https://phyllis.nl/Biomass/View/126 | untreated wood | 0.23 | 51.58 | 5.78 | 42.32 | 0.06 | 0.01 | 20.5567
1417 | https://phyllis.nl/Biomass/View/127 | untreated wood | 0.42 | 52.66 | 7.03 | 39.69 | 0.12 | 0.06 | 20.5009
1418 | https://phyllis.nl/Biomass/View/128 | untreated wood | 1.03 | 50.87 | 6.27 | 41.58 | 0.18 | 0.04 | 20.466
1419 | https://phyllis.nl/Biomass/View/129 | untreated wood | 0.35 | 52.96 | 6.18 | 40.12 | 0.13 | 0.24 | 20.7103
1420 | https://phyllis.nl/Biomass/View/130 | untreated wood | 0.37 | 52.42 | 6.02 | 40.97 | 0.1 | 0.09 | 20.5148
1421 | https://phyllis.nl/Biomass/View/131 | untreated wood | 0.38 | 52.28 | 6.09 | 40.83 | 0.14 | 0.25 | 20.3264
1422 | https://phyllis.nl/Biomass/View/132 | untreated wood | 0.25 | 52.54 | 6.04 | 40.55 | 0.04 | 0.57 | 20.2356
1423 | https://phyllis.nl/Biomass/View/133 | untreated wood | 0.67 | 50.77 | 6.3 | 41.95 | 0.15 | 0.01 | 20.2146
1424 | https://phyllis.nl/Biomass/View/134 | untreated wood | 0.46 | 51.55 | 5.98 | 41.86 | 0.11 | 0.02 | 20.5125
1425 | https://phyllis.nl/Biomass/View/135 | untreated wood | 0.64 | 51.4 | 6.29 | 41.36 | 0.12 | 0.16 | 20.3659
1426 | https://phyllis.nl/Biomass/View/137 | untreated wood | 0.47 | 51.57 | 6.12 | 41.56 | 0.18 | 0.08 | 20.6312
1427 | https://phyllis.nl/Biomass/View/139 | untreated wood | 0.82 | 48.4 | 6.31 | 44.23 | 0.21 | 0.03 | 19.1466
1428 | https://phyllis.nl/Biomass/View/142 | untreated wood | 0.58 | 50.79 | 6.9 | 41.22 | 0.4 | 0.08 | 20.5381
1429 | https://phyllis.nl/Biomass/View/144 | untreated wood | 0.13 | 51.27 | 6.19 | 42.13 | 0.13 | 0.13 | 20.3566
1430 | https://phyllis.nl/Biomass/View/148 | untreated wood | 0.78 | 50.9 | 6.25 | 41.75 | 0.15 | 0.14 | 20.4101
1431 | https://phyllis.nl/Biomass/View/149 | untreated wood | 0.13 | 51.89 | 6.16 | 41.65 | 0.12 | 0.03 | 20.217
1432 | https://phyllis.nl/Biomass/View/153 | untreated wood | 0.44 | 52.02 | 6.13 | 41.16 | 0.23 | 0.01 | 20.1332
1433 | https://phyllis.nl/Biomass/View/154 | untreated wood | 0.4 | 51.06 | 6.32 | 41.87 | 0.21 | 0.04 | 19.8982
1434 | https://phyllis.nl/Biomass/View/155 | untreated wood | 0.44 | 52.44 | 6.36 | 40.34 | 0.14 | 0.27 | 20.7126
1435 | https://phyllis.nl/Biomass/View/156 | untreated wood | 0.32 | 52.55 | 6.42 | 40.32 | 0.14 | 0.24 | 20.9244
1436 | https://phyllis.nl/Biomass/View/157 | untreated wood | 0.07 | 52.89 | 6.29 | 40.52 | 0.18 | 0.02 | 20.5777
1437 | https://phyllis.nl/Biomass/View/773 | untreated wood | 0.5 | 48.9 | 6 | 43.8 | 0.2 | 0.06 | 19.1093
1438 | https://phyllis.nl/Biomass/View/1786 | untreated wood | 3.03 | 51.28 | 4.69 | 40.34 | 0.51 | 0.15 | 20.588
1439 | https://phyllis.nl/Biomass/View/1860 | untreated wood | 6.4 | 51.5736 | 6.7486 | 34.969 | 0.29016 | 0.00936 | 19.46
1440 | https://phyllis.nl/Biomass/View/1896 | untreated wood | 0.75 | 48.41 | 5.87 | 44.76 | 0.18 | 0.03 | 17.7
1441 | https://phyllis.nl/Biomass/View/1996 | untreated wood | 0.9 | 52.3 | 5.8 | 40.9 | 0.2 | 0 | 20.3
1442 | https://phyllis.nl/Biomass/View/1339 | untreated wood | 0.29 | 49.25 | 5.99 | 44.36 | 0.06 | 0.03 | 20.02
1443 | https://phyllis.nl/Biomass/View/1808 | untreated wood | 0.22 | 51.2 | 6.35 | 41.98 | 0.25 | 0.0094 | 20.86
1444 | https://phyllis.nl/Biomass/View/3307 | untreated wood | 0.29 | 50.7 | 5.8 | 43.107 | 0.1 | 0.003 | 20.52
1445 | https://phyllis.nl/Biomass/View/3261 | untreated wood | 2.6 | 48.8 | 5.8 | 42.8 | 0 | 0 | 19.77
1446 | https://phyllis.nl/Biomass/View/163 | untreated wood | 0.96 | 51.09 | 5.54 | 42.27 | 0.12 | 0.01 | 20.066
1447 | https://phyllis.nl/Biomass/View/164 | untreated wood | 0.47 | 49.1061 | 5.7897 | 44.3717 | 0.22962 | 0.032803 | 20.008
1448 | https://phyllis.nl/Biomass/View/165 | untreated wood | 0.55 | 49.2263 | 5.822 | 44.2792 | 0.076605 | 0.045963 | 18.47
1449 | https://phyllis.nl/Biomass/View/166 | untreated wood | 0.28 | 50.6 | 5.68 | 43.31 | 0.11 | 0.01 | 20.054
1450 | https://phyllis.nl/Biomass/View/168 | untreated wood | 0.84 | 50.0849 | 5.8802 | 42.8918 | 0.29098 | 0.012124 | 19.623
1451 | https://phyllis.nl/Biomass/View/169 | untreated wood | 0.43 | 48.7784 | 5.8873 | 44.8685 | 0.035753 | 0 | 18.937
1452 | https://phyllis.nl/Biomass/View/170 | untreated wood | 0.6 | 47.3016 | 5.7822 | 46.0271 | 0.27305 | 0.016062 | 18.199
1453 | https://phyllis.nl/Biomass/View/171 | untreated wood | 0.91 | 47.9676 | 5.8088 | 45.2174 | 0.096127 | 0 | 18.547
1454 | https://phyllis.nl/Biomass/View/172 | untreated wood | 0.62 | 47.7228 | 5.7698 | 45.6918 | 0.19559 | 0 | 18.36
1455 | https://phyllis.nl/Biomass/View/174 | untreated wood | 0.67 | 48.124 | 5.8184 | 45.2925 | 0.067972 | 0.027189 | 18.596
1456 | https://phyllis.nl/Biomass/View/175 | untreated wood | 0.9 | 47.4772 | 5.7737 | 45.4849 | 0.3381 | 0.026008 | 18.321
1457 | https://phyllis.nl/Biomass/View/176 | untreated wood | 0.94 | 48.2544 | 5.8663 | 44.5499 | 0.35042 | 0.038936 | 18.803
1458 | https://phyllis.nl/Biomass/View/177 | untreated wood | 0.3 | 50.7 | 5.66 | 43.21 | 0.11 | 0.01 | 18.8
1459 | https://phyllis.nl/Biomass/View/2220 | untreated wood | 0.2 | 47.3052 | 6.2874 | 46.1076 | 0.06986 | 0 | 19.3
1460 | https://phyllis.nl/Biomass/View/181 | untreated wood | 2.08 | 48.96 | 5.7773 | 42.99 | 0.19584 | 0 | 19.533
1461 | https://phyllis.nl/Biomass/View/182 | untreated wood | 3.84 | 48.1762 | 5.6734 | 42.12 | 0.19232 | 0 | 19.05
1462 | https://phyllis.nl/Biomass/View/183 | untreated wood | 2.27 | 49.3537 | 6.0593 | 42.2194 | 0.09773 | 0 | 17.81
1463 | https://phyllis.nl/Biomass/View/1439 | untreated wood | 0.25 | 49 | 5.98 | 44.75 | 0.05 | 0.01 | 19.95
1464 | https://phyllis.nl/Biomass/View/2134 | untreated wood | 0.5 | 50.72 | 5.99 | 42.49 | 0.3 | 0 | 19.67
1465 | https://phyllis.nl/Biomass/View/3155 | untreated wood | 1.33 | 51.3 | 6.1 | 40.85 | 0.4 | 0.02 | 20.67
1466 | https://phyllis.nl/Biomass/View/3156 | untreated wood | 4.05 | 51 | 5.8 | 38.21 | 0.9 | 0.04 | 20.54
1467 | https://phyllis.nl/Biomass/View/2784 | untreated wood | 0.3 | 49.7 | 6.2 | 43.7 | 0 | 0.024 | 20.3308
1468 | https://phyllis.nl/Biomass/View/2787 | untreated wood | 2.02 | 46.4425 | 5.1048 | 46.2466 | 0.029394 | 0.09798 | 16.982
1469 | https://phyllis.nl/Biomass/View/3172 | untreated wood | 2.591 | 45.97 | 6.0855 | 45.2915 | 0.05 | 0.012 | 20.0105
1470 | https://phyllis.nl/Biomass/View/3173 | untreated wood | 1.85 | 47.005 | 6.2175 | 44.8665 | 0.05 | 0.011 | 20.3725
1471 | https://phyllis.nl/Biomass/View/3174 | untreated wood | 2.25 | 46.4 | 6.2 | 45.075 | 0.06 | 0.015 | 20.25
1472 | https://phyllis.nl/Biomass/View/1269 | untreated wood | 0.4 | 50.5 | 6.1 | 42.76 | 0.2 | 0.03 | 20.2311
1473 | https://phyllis.nl/Biomass/View/804 | untreated wood | 0.41 | 51.23 | 5.98 | 42.1 | 0.06 | 0.03 | 20.42
1474 | https://phyllis.nl/Biomass/View/880 | untreated wood | 2.17 | 52.2412 | 5.772 | 39.719 | 0.09783 | 0 | 20.3046
1475 | https://phyllis.nl/Biomass/View/124 | untreated wood | 4.69 | 51.0862 | 5.9092 | 38.22 | 0.09531 | 0 | 18.867
1476 | https://phyllis.nl/Biomass/View/982 | untreated wood | 0.5 | 51.9 | 6.1 | 40.9 | 0.3 | 0 | 20.1
1477 | https://phyllis.nl/Biomass/View/2770 | untreated wood | 0.1 | 49.1 | 6.4 | 44 | 0.2 | 0.2 | 19.455
1478 | https://phyllis.nl/Biomass/View/2912 | untreated wood | 1.59 | 48.2209 | 6.2982 | 43.7432 | 0.13777 | 0.009841 | 19.6
1479 | https://phyllis.nl/Biomass/View/119 | untreated wood | 5.63 | 47.2794 | 5.6622 | 41.33 | 0.09437 | 0 | 18.243
1480 | https://phyllis.nl/Biomass/View/158 | untreated wood | 1.13 | 59 | 7.19 | 32.68 | 0 | 0 | 26.4
1481 | https://phyllis.nl/Biomass/View/304 | untreated wood | 0.1 | 52.6 | 6.1 | 41.2 | 0 | 0 | 20.7
1482 | https://phyllis.nl/Biomass/View/159 | untreated wood | 1.31 | 52.6 | 7.02 | 40.07 | 0 | 0 | 22.3
1483 | https://phyllis.nl/Biomass/View/1323 | untreated wood | 0.6 | 49.89 | 6.09 | 43.27 | 0.14 | 0.03 | 18.86
1484 | https://phyllis.nl/Biomass/View/3350 | untreated wood | 8.81 | 47.98 | 5.26 | 36.61 | 1.17 | 0.17 | 18.0839
1485 | https://phyllis.nl/Biomass/View/3590 | untreated wood | 12.42 | 50.81 | 5.81 | 29.35 | 1.49 | 0.13 | 19.89
1486 | https://phyllis.nl/Biomass/View/1461 | untreated wood | 1.5 | 48.21 | 6.57 | 43.72 | 0 | 0 | 20.12
1487 | https://phyllis.nl/Biomass/View/89 | untreated wood | 2.36 | 49.9205 | 5.9435 | 41.3357 | 0.37911 | 0.048918 | 20.445
1488 | https://phyllis.nl/Biomass/View/90 | untreated wood | 1.19 | 49.8925 | 6.0067 | 42.6839 | 0.16718 | 0.047767 | 20.012
1489 | https://phyllis.nl/Biomass/View/2148 | untreated wood | 0.32 | 49.4192 | 5.5438 | 43.83 | 0.81309 | 0.084477 | 18.1626
1490 | https://phyllis.nl/Biomass/View/95 | untreated wood | 0.15 | 49.49 | 6.62 | 43.74 | 0 | 0 | 20.2
1491 | https://phyllis.nl/Biomass/View/96 | untreated wood | 2.76 | 49.34 | 5.93 | 41.74 | 0.07 | 0.13 | 19.1279
1492 | https://phyllis.nl/Biomass/View/97 | untreated wood | 2.03 | 49.5 | 5.86 | 42.32 | 0.25 | 0.01 | 19.6189
1493 | https://phyllis.nl/Biomass/View/1473 | untreated wood | 1.03 | 50.03 | 6.37 | 42.33 | 0.21 | 0.03 | 19.5747
1494 | https://phyllis.nl/Biomass/View/1474 | untreated wood | 1.21 | 57.75 | 5.58 | 34.12 | 0.44 | 0.87 | 22.779
1495 | https://phyllis.nl/Biomass/View/305 | untreated wood | 0.81 | 49.94 | 6.3 | 42.77 | 0.16 | 0 | 19.7795
1496 | https://phyllis.nl/Biomass/View/306 | untreated wood | 0.67 | 49.81 | 6.05 | 43.33 | 0.11 | 0.01 | 19.6585
1497 | https://phyllis.nl/Biomass/View/104 | untreated wood | 0.24 | 50.44 | 6.59 | 42.73 | 0 | 0 | 20.5
1498 | https://phyllis.nl/Biomass/View/1440 | untreated wood | 1.52 | 49.48 | 5.38 | 43.13 | 0.35 | 0.01 | 19.42
1499 | https://phyllis.nl/Biomass/View/1938 | untreated wood | 0.5 | 48.34 | 6.12 | 44.99 | 0.03 | 0.03 | 19.12
1500 | https://phyllis.nl/Biomass/View/1939 | untreated wood | 0.2 | 48.67 | 6.03 | 44.99 | 0.06 | 0.04 | 18.93
1501 | https://phyllis.nl/Biomass/View/1431 | untreated wood | 1.67 | 47.81 | 5.93 | 44.12 | 0.12 | 0.01 | 18.93
1502 | https://phyllis.nl/Biomass/View/1226 | untreated wood | 1.4 | 48.97 | 6.04 | 43.48 | 0.15 | 0.02 | 18.65
1503 | https://phyllis.nl/Biomass/View/1228 | untreated wood | 0.5 | 47.84 | 5.8 | 45.76 | 0.07 | 0.01 | 18.98
1504 | https://phyllis.nl/Biomass/View/103 | untreated wood | 0.15 | 48.78 | 6.09 | 44.98 | 0 | 0 | 19.1
1505 | https://phyllis.nl/Biomass/View/888 | untreated wood | 2.76 | 49.009 | 8.6544 | 38.6 | 0.4862 | 0.4862 | 19.392
1506 | https://phyllis.nl/Biomass/View/803 | untreated wood | 0.31 | 49.96 | 5.92 | 43.76 | 0.03 | 0.01 | 19.4779
1507 | https://phyllis.nl/Biomass/View/2894 | untreated wood | 3.71 | 49.12 | 7.82 | 38.77 | 0.56 | 0.02 | 19.125
1508 | https://phyllis.nl/Biomass/View/2852 | untreated wood | 4.05 | 48.76 | 6.35 | 37.93 | 2.81 | 0 | 19.2
1509 | https://phyllis.nl/Biomass/View/2854 | untreated wood | 2.07 | 48.57 | 6.81 | 40.06 | 2.39 | 0 | 19.17
1510 | https://phyllis.nl/Biomass/View/2853 | untreated wood | 3 | 48.62 | 6.52 | 39.18 | 2.58 | 0 | 19.24
1511 | https://phyllis.nl/Biomass/View/2856 | untreated wood | 2.81 | 48.88 | 6.14 | 40.83 | 1.24 | 0 | 19.19
1512 | https://phyllis.nl/Biomass/View/2855 | untreated wood | 3.32 | 50.15 | 6.1 | 38.86 | 1.47 | 0 | 19.44
1513 | https://phyllis.nl/Biomass/View/2857 | untreated wood | 2.4 | 51.2 | 6.37 | 38.04 | 1.89 | 0 | 19.3
1514 | https://phyllis.nl/Biomass/View/221 | untreated wood | 0.72 | 47.3529 | 5.7855 | 45.9573 | 0.15969 | 0.024567 | 17.67
1515 | https://phyllis.nl/Biomass/View/223 | untreated wood | 0.69 | 48.4146 | 5.8529 | 44.9674 | 0.037599 | 0.037599 | 18.77
1516 | https://phyllis.nl/Biomass/View/68 | untreated wood | 0.36 | 49.85 | 6.12 | 43.45 | 0.1 | 0.09 | 19.6701
1517 | https://phyllis.nl/Biomass/View/69 | untreated wood | 0.46 | 50.41 | 6.13 | 42.58 | 0.39 | 0 | 19.6957
1518 | https://phyllis.nl/Biomass/View/70 | untreated wood | 0.44 | 51.13 | 5.73 | 42.51 | 0.14 | 0.03 | 19.8098
1519 | https://phyllis.nl/Biomass/View/71 | untreated wood | 0.63 | 50.95 | 5.7 | 42.52 | 0.13 | 0.05 | 19.3141
1520 | https://phyllis.nl/Biomass/View/72 | untreated wood | 0.5 | 50.37 | 5.88 | 43.03 | 0.19 | 0 | 19.5328
1521 | https://phyllis.nl/Biomass/View/693 | untreated wood | 0.7 | 49.8 | 4.9 | 44.259 | 0.3 | 0.012 | 20.5
1522 | https://phyllis.nl/Biomass/View/862 | untreated wood | 0.41 | 51.48 | 5.93 | 42 | 0.15 | 0.03 | 20.196
1523 | https://phyllis.nl/Biomass/View/863 | untreated wood | 0.44 | 51.78 | 5.9 | 41.73 | 0.136 | 0.002 | 20.41
1524 | https://phyllis.nl/Biomass/View/865 | untreated wood | 0.31 | 51.5 | 5.96 | 42.08 | 0.13 | 0.0016 | 20.3
1525 | https://phyllis.nl/Biomass/View/866 | untreated wood | 0.28 | 52.1 | 5.93 | 41.54 | 0.134 | 0.0015 | 20.46
1526 | https://phyllis.nl/Biomass/View/229 | untreated wood | 1.35 | 49.52 | 5.81 | 42.97 | 0.31 | 0.02 | 19.5654
1527 | https://phyllis.nl/Biomass/View/227 | untreated wood | 0.4 | 54.98 | 6.54 | 38.08 | 0 | 0 | 22.96
1528 | https://phyllis.nl/Biomass/View/233 | untreated wood | 0.7 | 50.4 | 6.6 | 42.3 | 0 | 0 | 20.49
1529 | https://phyllis.nl/Biomass/View/3120 | untreated wood | 0.8 | 48.8 | 6 | 44.21 | 0.17 | 0.02 | 19.62
1530 | https://phyllis.nl/Biomass/View/699 | untreated wood | 0.52945 | 49.5147 | 5.7467 | 43.9775 | 0.14339 | 0.033091 | 19.2174
1531 | https://phyllis.nl/Biomass/View/1270 | untreated wood | 0.8 | 51.2 | 6 | 41.69 | 0.2 | 0.02 | 19.8093
1532 | https://phyllis.nl/Biomass/View/1686 | untreated wood | 1.43 | 47.3299 | 5.7592 | 45.4136 | 0.062827 | 0 | 18.4293
1533 | https://phyllis.nl/Biomass/View/1781 | untreated wood | 0.66 | 52.4515 | 6.3578 | 40.1334 | 0.39736 | 0 | 21.371
1534 | https://phyllis.nl/Biomass/View/1782 | untreated wood | 0.77 | 52.3934 | 6.6484 | 39.8905 | 0.29769 | 0 | 21.447
1535 | https://phyllis.nl/Biomass/View/1785 | untreated wood | 2.09 | 52.5777 | 6.4621 | 38.5765 | 0.29373 | 0 | 21.4922
1536 | https://phyllis.nl/Biomass/View/1861 | untreated wood | 3 | 48.5 | 6.2371 | 41.6 | 0.6208 | 0.0388 | 18.87
1537 | https://phyllis.nl/Biomass/View/248 | untreated wood | 2.24 | 49.98 | 5.95 | 41.51 | 0.18 | 0.12 | 19.5003
1538 | https://phyllis.nl/Biomass/View/249 | untreated wood | 1.28 | 50.88 | 6.06 | 41.57 | 0.15 | 0.04 | 19.7213
1539 | https://phyllis.nl/Biomass/View/1319 | untreated wood | 0.57 | 48 | 5.96 | 44.95 | 0.06 | 0.02 | 19.41
1540 | https://phyllis.nl/Biomass/View/1934 | untreated wood | 0.3 | 48.56 | 6.05 | 45.08 | 0.05 | 0.02 | 19.14
1541 | https://phyllis.nl/Biomass/View/1935 | untreated wood | 0.2 | 48.94 | 6.03 | 44.75 | 0.05 | 0.02 | 19.51
1542 | https://phyllis.nl/Biomass/View/1322 | untreated wood | 0.82 | 48.18 | 5.94 | 44.68 | 0.17 | 0.02 | 19.3
1543 | https://phyllis.nl/Biomass/View/268 | untreated wood | 1.35 | 50.64 | 6.02 | 41.74 | 0.25 | 0 | 19.96
1544 | https://phyllis.nl/Biomass/View/269 | untreated wood | 4.1 | 50.4 | 5.9 | 39.1 | 0.5 | 0 | 19.0698
1545 | https://phyllis.nl/Biomass/View/250 | untreated wood | 0.93 | 49.63 | 6 | 43.1 | 0.31 | 0 | 19.2676
1546 | https://phyllis.nl/Biomass/View/251 | untreated wood | 0.61 | 50.12 | 6.23 | 42.85 | 0.13 | 0.03 | 19.5514
1547 | https://phyllis.nl/Biomass/View/252 | untreated wood | 0.59 | 50.5 | 5.93 | 42.78 | 0.18 | 0.01 | 19.5072
1548 | https://phyllis.nl/Biomass/View/253 | untreated wood | 0.52 | 50.84 | 6.07 | 41.88 | 0.22 | 0.44 | 19.7074
1549 | https://phyllis.nl/Biomass/View/259 | untreated wood | 1.21 | 50.22 | 5.9 | 42.5 | 0.06 | 0.09 | 19.5864
1550 | https://phyllis.nl/Biomass/View/260 | untreated wood | 1.26 | 50.37 | 6 | 42.15 | 0.19 | 0.02 | 19.0605
1551 | https://phyllis.nl/Biomass/View/261 | untreated wood | 0.45 | 51.3 | 6.12 | 41.89 | 0.11 | 0.1 | 19.7772
1552 | https://phyllis.nl/Biomass/View/272 | untreated wood | 1.72 | 50.28 | 5.82 | 41.88 | 0.21 | 0.06 | 19.7306
1553 | https://phyllis.nl/Biomass/View/273 | untreated wood | 0.95 | 49.73 | 6.06 | 42.87 | 0.24 | 0.04 | 19.6166
1554 | https://phyllis.nl/Biomass/View/274 | untreated wood | 1.09 | 49.77 | 6.07 | 42.76 | 0.26 | 0.05 | 19.2908
1555 | https://phyllis.nl/Biomass/View/275 | untreated wood | 1.47 | 50.56 | 5.8 | 41.81 | 0.32 | 0.03 | 19.7306
1556 | https://phyllis.nl/Biomass/View/277 | untreated wood | 2.09 | 49.83 | 5.87 | 41.82 | 0.32 | 0.04 | 19.484
1557 | https://phyllis.nl/Biomass/View/278 | untreated wood | 0.43 | 49.99 | 5.77 | 43.52 | 0.22 | 0.04 | 19.4048
1558 | https://phyllis.nl/Biomass/View/279 | untreated wood | 0.84 | 49.72 | 5.99 | 43.21 | 0.17 | 0.05 | 18.8883
1559 | https://phyllis.nl/Biomass/View/280 | untreated wood | 1.44 | 49.31 | 6.03 | 42.98 | 0.18 | 0.02 | 19.4677
1560 | https://phyllis.nl/Biomass/View/281 | untreated wood | 0.53 | 49.2 | 5.88 | 44.08 | 0.17 | 0.12 | 19.3886
1561 | https://phyllis.nl/Biomass/View/282 | untreated wood | 0.91 | 49.54 | 5.88 | 43.34 | 0.26 | 0.04 | 19.5142
1562 | https://phyllis.nl/Biomass/View/284 | untreated wood | 0.76 | 48.97 | 5.84 | 44.15 | 0.22 | 0.04 | 19.598
1563 | https://phyllis.nl/Biomass/View/1894 | untreated wood | 0.61 | 49.63 | 6.42 | 43.08 | 0.16 | 0.04 | 19.46
1564 | https://phyllis.nl/Biomass/View/106 | untreated wood | 3.31 | 48.88 | 5.84 | 41.47 | 0.41 | 0.07 | 19.235
1565 | https://phyllis.nl/Biomass/View/107 | untreated wood | 1.59 | 49.53 | 6.05 | 42.46 | 0.28 | 0.07 | 19.4723
1566 | https://phyllis.nl/Biomass/View/108 | untreated wood | 2.5 | 49.04 | 5.96 | 42.12 | 0.32 | 0.04 | 19.3513
1567 | https://phyllis.nl/Biomass/View/109 | untreated wood | 1.38 | 49.1 | 5.86 | 43.29 | 0.32 | 0.04 | 19.4142
1568 | https://phyllis.nl/Biomass/View/110 | untreated wood | 2.26 | 48.95 | 5.92 | 42.43 | 0.38 | 0.04 | 18.8952
1569 | https://phyllis.nl/Biomass/View/111 | untreated wood | 1.56 | 49 | 5.94 | 43.15 | 0.29 | 0.04 | 19.3025
1570 | https://phyllis.nl/Biomass/View/1711 | untreated wood | 1.92 | 48.41 | 6.17 | 42.71 | 0.76 | 0 | 18.616
1571 | https://phyllis.nl/Biomass/View/1712 | untreated wood | 3.25 | 49.38 | 5.59 | 40.76 | 0.98 | 0 | 19.536
1572 | https://phyllis.nl/Biomass/View/1713 | untreated wood | 1.91 | 48.9 | 5.45 | 42.96 | 0.752 | 0 | 19.805
1573 | https://phyllis.nl/Biomass/View/1714 | untreated wood | 4.5 | 48.17 | 5.42 | 40.38 | 1.48 | 0 | 20.529
1574 | https://phyllis.nl/Biomass/View/1219 | untreated wood | 1.63 | 51.3 | 5.29 | 40.9 | 0.66 | 0.01 | 20.01
1575 | https://phyllis.nl/Biomass/View/1716 | untreated wood | 1.88 | 49.17 | 5.92 | 42.41 | 0.62 | 0 | 18.1847
1576 | https://phyllis.nl/Biomass/View/1246 | untreated wood | 1.08 | 49.72 | 5.63 | 43.14 | 0.37 | 0.01 | 19.63
1577 | https://phyllis.nl/Biomass/View/3347 | untreated wood | 2.23 | 47.68 | 5.85 | 43.56 | 0.58 | 0 | 18.9216
1578 | https://phyllis.nl/Biomass/View/3349 | untreated wood | 4.38 | 46.45 | 5.29 | 42.76 | 1.03 | 0.09 | 18.0839
1579 | https://phyllis.nl/Biomass/View/2768 | untreated wood | 0.48 | 52.65 | 5.98 | 40.57 | 0.21 | 0.09 | 20.45
1580 | https://phyllis.nl/Biomass/View/3351 | untreated wood | 2.59 | 48.15 | 5.61 | 42.84 | 0.81 | 0 | 18.8054
1581 | https://phyllis.nl/Biomass/View/951 | untreated wood | 2.5 | 47.9 | 5.9 | 39.4 | 0 | 0.4 | 20
1582 | https://phyllis.nl/Biomass/View/986 | untreated wood | 0.5 | 49.5 | 6.2 | 41 | 0.3 | 0 | 19
1583 | https://phyllis.nl/Biomass/View/1225 | untreated wood | 0.8 | 50.73 | 5.71 | 41.93 | 0.57 | 0.01 | 19.71
1584 | https://phyllis.nl/Biomass/View/1227 | untreated wood | 0.78 | 49.8 | 5.82 | 43.25 | 0.22 | 0.01 | 19.83
1585 | https://phyllis.nl/Biomass/View/1443 | untreated wood | 0.75 | 47.08 | 6.54 | 45.55 | 0.08 | 0 | 19.4
1586 | https://phyllis.nl/Biomass/View/1233 | untreated wood | 6.13 | 46.9 | 5.08 | 40.17 | 0.54 | 0.03 | 18.61
1587 | https://phyllis.nl/Biomass/View/1235 | untreated wood | 0.3 | 49.68 | 5.93 | 44.03 | 0.07 | 0.01 | 19.35
1588 | https://phyllis.nl/Biomass/View/1247 | untreated wood | 0.76 | 49 | 5.87 | 43.97 | 0.3 | 0.01 | 19.42
1589 | https://phyllis.nl/Biomass/View/1249 | untreated wood | 1.1 | 48.18 | 5.92 | 44.18 | 0.39 | 0.01 | 19.23
1590 | https://phyllis.nl/Biomass/View/1250 | untreated wood | 0.52 | 48.33 | 5.89 | 45.13 | 0.15 | 0.01 | 19.35
1591 | https://phyllis.nl/Biomass/View/1997 | untreated wood | 1.4 | 47.2 | 6.5 | 44 | 0.5 | 0.1 | 19
1592 | https://phyllis.nl/Biomass/View/262 | untreated wood | 0.73 | 47.67 | 6.49 | 43.11 | 0 | 0 | 20.17
1593 | https://phyllis.nl/Biomass/View/1460 | untreated wood | 0.6 | 45.89 | 6.08 | 47.43 | 0 | 0 | 20.25
1594 | https://phyllis.nl/Biomass/View/226 | untreated wood | 0.3 | 49.7 | 6.9 | 43 | 0 | 0 | 20.75
1595 | https://phyllis.nl/Biomass/View/300 | untreated wood | 1.87 | 51.1257 | 7.9485 | 38.37 | 0.29439 | 0.39252 | 20.135
1596 | https://phyllis.nl/Biomass/View/302 | untreated wood | 4.43 | 48.9318 | 6.0209 | 40.52 | 0.09557 | 0 | 18.556
1597 | https://phyllis.nl/Biomass/View/303 | untreated wood | 3.19 | 53.1487 | 6.6799 | 36.79 | 0.19362 | 0 | 17.811
1598 | https://phyllis.nl/Biomass/View/265 | untreated wood | 0.7 | 50.5437 | 6.3552 | 42.4 | 0 | 0 | 17.581
1599 | https://phyllis.nl/Biomass/View/3588 | untreated wood | 4.03 | 52.83 | 5.99 | 35.75 | 1.29 | 0.11 | 21.3
1600 | https://phyllis.nl/Biomass/View/1995 | untreated wood | 1.2 | 48.2 | 6 | 44.6 | 0.7 | 0 | 18.1
1601 | https://phyllis.nl/Biomass/View/1414 | untreated wood | 0.36 | 50.64 | 5.98 | 42.88 | 0.05 | 0.03 | 20.72
1602 | https://phyllis.nl/Biomass/View/2929 | untreated wood | 1.03 | 52.751 | 6.1361 | 39.9839 | 0.09897 | 0.009897 | 20.742
1603 | https://phyllis.nl/Biomass/View/1940 | untreated wood | 0.4 | 48.8 | 6.4 | 44.4 | 0 | 0 | 19.54
1604 | https://phyllis.nl/Biomass/View/847 | untreated wood | 5.21 | 51.59 | 5.58 | 36.7 | 0.52 | 0.4 | 20.9549
1605 | https://phyllis.nl/Biomass/View/295 | untreated wood | 0.4 | 53.5 | 5.9 | 40.3 | 0.1 | 0 | 21.03
1606 | https://phyllis.nl/Biomass/View/2030 | untreated wood | 1.06 | 49.27 | 5.9321 | 43.2918 | 0.39957 | 0.015368 | 19.4099
1607 | https://phyllis.nl/Biomass/View/1253 | untreated wood | 2.17 | 46.59 | 5.85 | 43.9 | 0.83 | 0.04 | 19.03
1608 | https://phyllis.nl/Biomass/View/1255 | untreated wood | 2.51 | 48.02 | 5.89 | 41.93 | 0.86 | 0.07 | 19.13
1609 | https://phyllis.nl/Biomass/View/1258 | untreated wood | 2.71 | 47.14 | 5.82 | 43.03 | 0.86 | 0.01 | 19.05
1610 | https://phyllis.nl/Biomass/View/1260 | untreated wood | 2.25 | 47.35 | 5.77 | 43.32 | 0.77 | 0.01 | 19.35
1611 | https://phyllis.nl/Biomass/View/1261 | untreated wood | 2.45 | 47.77 | 5.82 | 42.63 | 0.75 | 0.03 | 19.31
1612 | https://phyllis.nl/Biomass/View/197 | untreated wood | 1.38 | 50.1003 | 6.1153 | 41.8531 | 0.48872 | 0.050125 | 20.396
1613 | https://phyllis.nl/Biomass/View/198 | untreated wood | 2 | 51.6 | 6 | 39.87 | 0.5 | 0.03 | 20.93
1614 | https://phyllis.nl/Biomass/View/199 | untreated wood | 1.8 | 52 | 6.1 | 39.89 | 0.2 | 0.01 | 20.56
1615 | https://phyllis.nl/Biomass/View/200 | untreated wood | 2.4 | 53.9 | 6 | 37.58 | 0.1 | 0.02 | 21.06
1616 | https://phyllis.nl/Biomass/View/202 | untreated wood | 1.3 | 49.6 | 6 | 42.73 | 0.35 | 0.02 | 19.78
1617 | https://phyllis.nl/Biomass/View/204 | untreated wood | 1.1 | 50.6 | 6.1 | 41.84 | 0.35 | 0.01 | 20.54
1618 | https://phyllis.nl/Biomass/View/205 | untreated wood | 1.4 | 49.7 | 6 | 42.48 | 0.4 | 0.02 | 19.86
1619 | https://phyllis.nl/Biomass/View/206 | untreated wood | 2.3 | 51.1 | 6.1 | 39.92 | 0.55 | 0.03 | 20.82
1620 | https://phyllis.nl/Biomass/View/207 | untreated wood | 1.2 | 50.9 | 6.1 | 41.34 | 0.45 | 0.01 | 20.42
1621 | https://phyllis.nl/Biomass/View/211 | untreated wood | 2.5 | 52 | 6.1 | 38.81 | 0.55 | 0.04 | 21.13
1622 | https://phyllis.nl/Biomass/View/213 | untreated wood | 1.8 | 51.4 | 6.1 | 40.27 | 0.4 | 0.03 | 20.84
1623 | https://phyllis.nl/Biomass/View/215 | untreated wood | 2.4 | 51.6 | 6.1 | 39.41 | 0.45 | 0.04 | 20.85
1624 | https://phyllis.nl/Biomass/View/217 | untreated wood | 1.9 | 49.7 | 6 | 41.98 | 0.4 | 0.02 | 19.82
1625 | https://phyllis.nl/Biomass/View/2146 | untreated wood | 0.68 | 48.4378 | 6.5023 | 44.3337 | 0.13511 | 0.10133 | 17.8517
1626 | https://phyllis.nl/Biomass/View/2718 | untreated wood | 6.9 | 44.8 | 5.4 | 41.4 | 0.22 | 0 | 18.392
1627 | https://phyllis.nl/Biomass/View/2243 | untreated wood | 0.22 | 47.3 | 6.76 | 46.02 | 0.15 | 0.008 | 19.315
1628 | https://phyllis.nl/Biomass/View/2244 | untreated wood | 0.11 | 49.26 | 6.22 | 46.1 | 0.14 | 0.0057 | 19.762
1629 | https://phyllis.nl/Biomass/View/2245 | untreated wood | 0.64 | 48.08 | 6.12 | 43.47 | 0.1 | 0.014 | 20.515
1630 | https://phyllis.nl/Biomass/View/846 | untreated wood | 3.97 | 50.31 | 4.59 | 39.95 | 1.03 | 0.11 | 20.1664
1631 | https://phyllis.nl/Biomass/View/246 | untreated wood | 0.97 | 48.5566 | 5.8946 | 44.5356 | 0.025929 | 0.017286 | 20.455
1632 | https://phyllis.nl/Biomass/View/247 | untreated wood | 0.76 | 48.9653 | 5.9102 | 44.1716 | 0.17538 | 0.017538 | 21.087
1633 | https://phyllis.nl/Biomass/View/2785 | untreated wood | 1.48 | 50.8261 | 5.7283 | 41.8152 | 0.11957 | 0.032609 | 18.1533
1634 | https://phyllis.nl/Biomass/View/178 | untreated wood | 0.58 | 49.1578 | 5.9495 | 43.9867 | 0.29883 | 0.027167 | 19.258
1635 | https://phyllis.nl/Biomass/View/179 | untreated wood | 0.66 | 48.8635 | 5.9512 | 44.2635 | 0.24797 | 0.013776 | 19.128
1636 | https://phyllis.nl/Biomass/View/180 | untreated wood | 0.76 | 51.16 | 5.6 | 42.35 | 0.11 | 0.01 | 20.189
1637 | https://phyllis.nl/Biomass/View/263 | untreated wood | 2.15 | 50.73 | 5.71 | 41 | 0.33 | 0.05 | 19.6911
1638 | https://phyllis.nl/Biomass/View/1895 | untreated wood | 16.89 | 45.36 | 5.63 | 31.89 | 0.18 | 0.02 | 17.866
1639 | https://phyllis.nl/Biomass/View/185 | untreated wood | 1.04 | 48.9101 | 5.8782 | 43.9466 | 0.19688 | 0.028125 | 19.108
1640 | https://phyllis.nl/Biomass/View/187 | untreated wood | 2.42 | 49.0602 | 5.5582 | 42.8169 | 0.12851 | 0.016064 | 17.64
1641 | https://phyllis.nl/Biomass/View/188 | untreated wood | 2.24 | 49.0261 | 5.6215 | 42.954 | 0.12668 | 0.031671 | 17.276
1642 | https://phyllis.nl/Biomass/View/189 | untreated wood | 3.86 | 50 | 5.9209 | 40.0241 | 0.19504 | 0 | 19.625
1643 | https://phyllis.nl/Biomass/View/384 | untreated wood | 1.51 | 49.71 | 6.08 | 39.04 | 3.36 | 0.05 | 19.521
1644 | https://phyllis.nl/Biomass/View/3559 | untreated wood | 1.18 | 50.95 | 4.07 | 40.58 | 0.14 | 0.08 | 21.73
1645 | https://phyllis.nl/Biomass/View/3560 | untreated wood | 1.25 | 50.98 | 5.87 | 41.68 | 0.14 | 0.07 | 21.47
1646 | https://phyllis.nl/Biomass/View/3558 | untreated wood | 1.54 | 49.2 | 6.04 | 43.04 | 0.11 | 0.06 | 19.68
1647 | https://phyllis.nl/Biomass/View/2808 | untreated wood | 0.5 | 50.148 | 6.0695 | 43.183 | 0.08955 | 0.00995 | 19.931
1648 | https://phyllis.nl/Biomass/View/2241 | untreated wood | 1.1 | 49.5 | 6.2 | 42.3 | 0.93 | 0.08 | 19.5
1649 | https://phyllis.nl/Biomass/View/1867 | untreated wood | 8.58 | 49.2 | 6.4 | 35.4 | 0.31 | 0.09 | 19.009
1650 | https://phyllis.nl/Biomass/View/807 | untreated wood | 4.13 | 51.02 | 5.8 | 38.52 | 0.46 | 0.05 | 20.3758
1651 | https://phyllis.nl/Biomass/View/901 | untreated wood | 20.4 | 40.19 | 4.42 | 34.39 | 0.45 | 0.083 | 16.8
1652 | https://phyllis.nl/Biomass/View/904 | untreated wood | 12.4 | 44.6 | 4.85 | 37.4 | 0.61 | 0.0636 | 18.8
1653 | https://phyllis.nl/Biomass/View/905 | untreated wood | 5 | 47.4 | 5.18 | 41.68 | 0.61 | 0.054 | 19.4
1654 | https://phyllis.nl/Biomass/View/907 | untreated wood | 20.65 | 40.6 | 4.67 | 33.37 | 0.54 | 0.0589 | 19.7
1655 | https://phyllis.nl/Biomass/View/3342 | untreated wood | 4.97 | 47.5 | 5.74 | 41.57 | 0.22 | 0 | 18.9471
1656 | https://phyllis.nl/Biomass/View/912 | untreated wood | 3.23 | 49.59 | 5.69 | 41.13 | 0.25 | 0.046954 | 19.52
1657 | https://phyllis.nl/Biomass/View/903 | untreated wood | 1.7 | 50.17 | 5.38 | 42.34 | 0.35 | 0.0301 | 20.1
1658 | https://phyllis.nl/Biomass/View/906 | untreated wood | 1.4 | 49.2 | 5.44 | 43.63 | 0.27 | 0.0379 | 20.1
1659 | https://phyllis.nl/Biomass/View/909 | untreated wood | 3.1 | 48.5 | 5.5 | 42.54 | 0.27 | 0.0534 | 19.5
1660 | https://phyllis.nl/Biomass/View/923 | untreated wood | 1.72 | 50.3337 | 6.0409 | 38.8933 | 0.24826 | 0.031032 | 21.0686
1661 | https://phyllis.nl/Biomass/View/924 | untreated wood | 1.13 | 47.4397 | 5.9237 | 39.4242 | 0.20416 | 0.02645 | 19.9957
1662 | https://phyllis.nl/Biomass/View/925 | untreated wood | 1.28 | 50.7962 | 6.0167 | 39.4233 | 0.19608 | 0.025801 | 20.883
1663 | https://phyllis.nl/Biomass/View/900 | untreated wood | 27.1 | 34.1 | 3.32 | 34.48 | 0.82 | 0.084 | 14
1664 | https://phyllis.nl/Biomass/View/1088 | untreated wood | 18.29 | 42.11 | 4.66 | 33.75 | 0.95 | 0.204 | 16.24
1665 | https://phyllis.nl/Biomass/View/665 | untreated wood | 35 | 35.18 | 3.77 | 25.0813 | 0.86 | 0.0807 | 13.2
1666 | https://phyllis.nl/Biomass/View/667 | untreated wood | 8.31 | 48.14 | 5.76 | 36.9522 | 0.64 | 0.0989 | 18.14
1667 | https://phyllis.nl/Biomass/View/668 | untreated wood | 23.13 | 40.01 | 4.76 | 31.485 | 0.45 | 0.11 | 15.04
1668 | https://phyllis.nl/Biomass/View/669 | untreated wood | 39.37 | 32.69 | 3.38 | 23.689 | 0.63 | 0.12 | 12.67
1669 | https://phyllis.nl/Biomass/View/287 | untreated wood | 0.65 | 51.64 | 6.26 | 41.45 | 0 | 0 | 20.75
1670 | https://phyllis.nl/Biomass/View/289 | untreated wood | 1.88 | 48.7831 | 5.989 | 43.1093 | 0.17895 | 0.047721 | 19.734
1671 | https://phyllis.nl/Biomass/View/290 | untreated wood | 2.08 | 48.8616 | 6.0475 | 42.6375 | 0.31322 | 0.048187 | 19.95
1672 | https://phyllis.nl/Biomass/View/291 | untreated wood | 2.28 | 48.545 | 5.9508 | 42.9748 | 0.19005 | 0.047512 | 19.721
1673 | https://phyllis.nl/Biomass/View/1340 | untreated wood | 1.33 | 48.45 | 5.85 | 43.69 | 0.47 | 0.01 | 19.38
1674 | https://phyllis.nl/Biomass/View/845 | untreated wood | 1.6 | 50.82 | 5.89 | 41.04 | 0.59 | 0.02 | 18.9313
1675 | https://phyllis.nl/Biomass/View/806 | untreated wood | 2.7 | 50.18 | 6.06 | 40.43 | 0.6 | 0.02 | 19.022
1676 | https://phyllis.nl/Biomass/View/504 | untreated wood | 11.51 | 42.21 | 5.01 | 38.31 | 2.3 | 0.18 | 16.37
1677 | https://phyllis.nl/Biomass/View/505 | untreated wood | 14.94 | 40.98 | 4.38 | 37.18 | 1.6 | 0.27 | 16.47
1678 | https://phyllis.nl/Biomass/View/506 | untreated wood | 11.32 | 40.43 | 4.71 | 40.35 | 2.48 | 0.3 | 16.311
1679 | https://phyllis.nl/Biomass/View/507 | untreated wood | 13.7 | 39.93 | 4.75 | 38.81 | 1.66 | 0.38 | 16.219
1680 | https://phyllis.nl/Biomass/View/508 | untreated wood | 11.44 | 42.14 | 4.92 | 39.82 | 1.01 | 0.18 | 16.878
1681 | https://phyllis.nl/Biomass/View/1229 | untreated wood | 1.4 | 48.61 | 5.83 | 43.36 | 0.59 | 0.02 | 19.44
1682 | https://phyllis.nl/Biomass/View/1951 | untreated wood | 1.83 | 48.5 | 6.04 | 43.32 | 0.31 | 0 | 18.77
1683 | https://phyllis.nl/Biomass/View/2117 | untreated wood | 1 | 47 | 7 | 44 | 0.8 | 0.02 | 22.11
1684 | https://phyllis.nl/Biomass/View/2119 | untreated wood | 0.98 | 46 | 6 | 46 | 0.7 | 0.19 | 20.66
1685 | https://phyllis.nl/Biomass/View/1317 | untreated wood | 1.53 | 49.2 | 6.05 | 42.74 | 0.47 | 0.03 | 19.07
1686 | https://phyllis.nl/Biomass/View/1780 | untreated wood | 2.1 | 51.6 | 6 | 42.2 | 0.26 | 0 | 20.2
1687 | https://phyllis.nl/Biomass/View/2828 | untreated wood | 11.5 | 42.4 | 5.13 | 40.8 | 0.03 | 0.04 | 17.749
1688 | https://phyllis.nl/Biomass/View/2829 | untreated wood | 2.5 | 47.9 | 5.84 | 43.3 | 0.41 | 0.08 | 19.473
1689 | https://phyllis.nl/Biomass/View/2121 | untreated wood | 0.98 | 42 | 6 | 52 | 0.6 | 0.04 | 22.03
1690 | https://phyllis.nl/Biomass/View/1977 | untreated wood | 2.5 | 48.1 | 6.2 | 43.9 | 0.4 | 0.036 | 18.72
1691 | https://phyllis.nl/Biomass/View/1998 | untreated wood | 1.9 | 48.6 | 6.2 | 43.3 | 0.5 | 0 | 19.4
1692 | https://phyllis.nl/Biomass/View/3122 | untreated wood | 1.8 | 49.8 | 6.1 | 41.54 | 0.71 | 0.05 | 19.75
1693 | https://phyllis.nl/Biomass/View/345 | untreated wood | 1.59 | 50.1891 | 5.9046 | 42.22 | 0.09841 | 0 | 18.556
1694 | https://phyllis.nl/Biomass/View/719 | untreated wood | 0.94686 | 49.0921 | 5.8928 | 43.6783 | 0.35647 | 0.033419 | 19.3756
1695 | https://phyllis.nl/Biomass/View/947 | untreated wood | 2.1 | 49.3 | 6.6 | 40.77 | 1.1 | 0.1 | 20.16
1696 | https://phyllis.nl/Biomass/View/2249 | untreated wood | 1.6 | 50 | 5.9 | 41.75 | 0.7 | 0.05 | 18.8928
1697 | https://phyllis.nl/Biomass/View/2715 | untreated wood | 1.3 | 44.7 | 5.7 | 46.15 | 0.2 | 0.03 | 19.1
1698 | https://phyllis.nl/Biomass/View/851 | untreated wood | 1.1 | 47.94 | 5.84 | 44.42 | 0.63 | 0.06 | 19.3639
1699 | https://phyllis.nl/Biomass/View/852 | untreated wood | 1.2 | 50.29 | 6.01 | 41.92 | 0.5 | 0.07 | 20.2153
1700 | https://phyllis.nl/Biomass/View/867 | untreated wood | 1.7 | 48.85 | 6.04 | 42.63 | 0.71 | 0.06 | 19.6384
1701 | https://phyllis.nl/Biomass/View/868 | untreated wood | 1.5 | 49.75 | 6 | 42 | 0.65 | 0.09 | 19.671
1702 | https://phyllis.nl/Biomass/View/869 | untreated wood | 1.71 | 49.9 | 5.9 | 41.8 | 0.61 | 0.07 | 19.5942
1703 | https://phyllis.nl/Biomass/View/870 | untreated wood | 1.06 | 48.95 | 6.05 | 43.53 | 0.36 | 0.04 | 19.3663
1704 | https://phyllis.nl/Biomass/View/920 | untreated wood | 2.92 | 49.1551 | 5.8884 | 38.2514 | 1.45 | 0.057169 | 21.083
1705 | https://phyllis.nl/Biomass/View/921 | untreated wood | 2.08 | 48.5348 | 6.0321 | 38.2601 | 0.82691 | 0.04114 | 19.4561
1706 | https://phyllis.nl/Biomass/View/922 | untreated wood | 2.17 | 49.3925 | 6.0034 | 38.9804 | 0.87028 | 0.046902 | 20.8326
1707 | https://phyllis.nl/Biomass/View/3159 | untreated wood | 1.18 | 49.7 | 6.1 | 42.59 | 0.4 | 0.03 | 19.75
1708 | https://phyllis.nl/Biomass/View/1371 | untreated wood | 1.96 | 48.4 | 5.95 | 43.25 | 0.42 | 0 | 19.1
1709 | https://phyllis.nl/Biomass/View/1372 | untreated wood | 2.8 | 47.54 | 5.8 | 43.23 | 0.61 | 0 | 18.75
1710 | https://phyllis.nl/Biomass/View/1091 | untreated wood | 1.61 | 48.7 | 5.84 | 43.395 | 0.41 | 0.035 | 19.6
1711 | https://phyllis.nl/Biomass/View/720 | untreated wood | 2.3386 | 49.4234 | 5.895 | 41.2544 | 0.95916 | 0.12932 | 19.794
1712 | https://phyllis.nl/Biomass/View/1367 | untreated wood | 2.1 | 48.01 | 5.85 | 43.45 | 0.57 | 0 | 17.93
1713 | https://phyllis.nl/Biomass/View/3121 | untreated wood | 2.9 | 53.1 | 6.2 | 36.62 | 1.11 | 0.07 | 21.44
1714 | https://phyllis.nl/Biomass/View/3057 | untreated wood | 1.33 | 48.81 | 6.13 | 43.47 | 0.1 | 0.0155 | 20.234
1715 | https://phyllis.nl/Biomass/View/3151 | untreated wood | 2.6 | 49.8 | 5.9 | 41.5 | 0.2 | 0 | 19.89
1716 | https://phyllis.nl/Biomass/View/3175 | untreated wood | 5.8 | 48.5 | 5.6 | 40 | 0.1 | 0 | 19.52
1717 | https://phyllis.nl/Biomass/View/3115 | untreated wood | 2.4 | 50.7 | 6.1 | 40.33 | 0.44 | 0.03 | 20.47
1718 | https://phyllis.nl/Biomass/View/3123 | untreated wood | 5.5 | 48.1 | 5.8 | 40 | 0.48 | 0.06 | 19.04
1719 | https://phyllis.nl/Biomass/View/3206 | untreated wood | 1.1 | 51.6 | 6.3 | 40.74 | 0.24 | 0.02 | 20.88
1720 | https://phyllis.nl/Biomass/View/3213 | untreated wood | 1.7 | 53.6 | 5.8 | 38.9 | 0.29 | 0.02 | 21.31
1721 | https://phyllis.nl/Biomass/View/3176 | untreated wood | 0.4 | 51 | 6 | 42.59 | 0 | 0.01 | 20.44
1722 | https://phyllis.nl/Biomass/View/3208 | untreated wood | 2.7 | 50.1 | 6 | 41.04 | 0.16 | 0 | 20.16
1723 | https://phyllis.nl/Biomass/View/3119 | untreated wood | 12.1 | 45.4 | 5.4 | 36.85 | 0.23 | 0.02 | 18.29
1724 | https://doi.org/10.1016/S0016-2361(01)00131-4 | untreated wood | 1.2 | 48.15 | 5.87 | 44.75 | 0.03 | 0 | 19.777
1725 | https://doi.org/10.1016/S0016-2361(01)00131-4 | untreated wood | 5.83 | 47.13 | 5.86 | 40.35 | 0.65 | 0.16 | 19.97
1726 | https://doi.org/10.1016/j.fuel.2004.10.010 | untreated wood | 0.1 | 48.1 | 5.99 | 45.74 | 0.08 | 0 | 19.916
1727 | https://doi.org/10.1016/j.fuel.2004.10.010 | untreated wood | 1.7 | 52.1 | 6.1 | 41 | 0.2 | 0 | 20
1728 | https://doi.org/10.1016/j.fuel.2004.10.010 | untreated wood | 1.5 | 51.9 | 6.1 | 40.9 | 0.3 | 0 | 20.1
1729 | https://doi.org/10.1016/j.fuel.2004.10.010 | untreated wood | 0.1 | 47.3 | 6 | 46.5 | 0.1 | 0 | 20.08
1730 | https://doi.org/10.1016/j.fuel.2004.10.010 | untreated wood | 3.35 | 46.04 | 5.82 | 44.49 | 0.3 | 0 | 18.64
1731 | https://doi.org/10.1016/j.fuel.2004.10.010 | untreated wood | 1.2 | 56.2 | 5.9 | 36.7 | 0 | 0 | 22.098
1732 | https://doi.org/10.1016/j.fuel.2004.10.010 | untreated wood | 0.4 | 56.3 | 5.6 | 37.7 | 0 | 0 | 21.772
1733 | https://doi.org/10.3390/bioengineering4010007 | untreated wood | 3.62 | 43.84 | 6.05 | 46.53 | 0.07 | 0 | 17.55
1734 | https://doi.org/10.3390/bioengineering4010007 | untreated wood | 1.95 | 46.01 | 6.24 | 45.63 | 0.18 | 0 | 18.32
1735 | https://doi.org/10.3390/bioengineering4010007 | untreated wood | 1.43 | 46.37 | 6.33 | 45.7 | 0.18 | 0 | 18.47
1736 | https://doi.org/10.3390/bioengineering4010007 | untreated wood | 2.12 | 45.79 | 6.24 | 45.6 | 0.24 | 0 | 18.21
1737 | https://doi.org/10.3390/bioengineering4010007 | untreated wood | 2.4 | 45.35 | 6.19 | 45.79 | 0.26 | 0 | 18.37
1738 | https://doi.org/10.3390/bioengineering4010007 | untreated wood | 1.95 | 48.76 | 6.32 | 42.77 | 0.2 | 0 | 20.55
1739 | https://doi.org/10.3390/bioengineering4010007 | untreated wood | 1.15 | 46.2 | 6.08 | 46.53 | 0.08 | 0 | 18.46
1740 | https://doi.org/10.3390/bioengineering4010007 | untreated wood | 1.85 | 50.26 | 6.91 | 39.66 | 1.03 | 0 | 20.05
1741 | https://doi.org/10.3390/bioengineering4010007 | untreated wood | 1.07 | 47.66 | 6.02 | 44.55 | 0.69 | 0 | 18.86
1742 | https://doi.org/10.3390/bioengineering4010007 | untreated wood | 1.83 | 48.5 | 6.24 | 43.12 | 0.31 | 0 | 18.77
1743 | https://doi.org/10.3390/bioengineering4010007 | untreated wood | 0.89 | 48.51 | 5.86 | 44.09 | 0.64 | 0 | 19.57
1744 | https://doi.org/10.3390/bioengineering4010007 | untreated wood | 6.13 | 46.9 | 5.08 | 41.17 | 0.54 | 0.03 | 18.61
1745 | https://doi.org/10.3390/bioengineering4010007 | untreated wood | 0.01 | 50.79 | 5.1 | 44.1 | 0 | 0 | 18.4
1746 | https://doi.org/10.3390/bioengineering4010007 | untreated wood | 0.2 | 49.37 | 6.4 | 42.01 | 2.02 | 0 | 18.5
1747 | https://doi.org/10.3390/bioengineering4010007 | untreated wood | 0.65 | 55.04 | 5.36 | 38.95 | 0.01 | 0 | 19.48
1748 | https://doi.org/10.3390/bioengineering4010007 | untreated wood | 1.1 | 50.34 | 5.84 | 42.33 | 0.4 | 0 | 19.9
1749 | https://doi.org/10.3390/bioengineering4010007 | untreated wood | 2.4 | 48.3 | 6.8 | 42.5 | 0 | 0 | 20.22
1750 | https://doi.org/10.3390/bioengineering4010007 | untreated wood | 2.32 | 47.63 | 6.12 | 43.78 | 0.15 | 0 | 19.77
1751 | https://doi.org/10.3390/bioengineering4010007 | untreated wood | 0.27 | 48.64 | 6.75 | 44.24 | 0.1 | 0 | 20.41
1752 | https://doi.org/10.3390/bioengineering4010007 | untreated wood | 0.6 | 50.5 | 6.26 | 42.6 | 0.09 | 0 | 20
1753 | https://doi.org/10.3390/bioengineering4010007 | untreated wood | 2.98 | 46.24 | 6.08 | 44.42 | 0.28 | 0 | 19.17
1754 | https://doi.org/10.3390/bioengineering4010007 | untreated wood | 1.93 | 48.26 | 6.27 | 43.46 | 0.08 | 0 | 20.26
1755 | https://doi.org/10.3390/bioengineering4010007 | untreated wood | 2.07 | 47.56 | 6.67 | 41.36 | 2.34 | 0 | 19.17
1756 | https://doi.org/10.3390/bioengineering4010007 | untreated wood | 3 | 47.16 | 6.32 | 41.01 | 2.5 | 0 | 19.24
1757 | https://doi.org/10.3390/bioengineering4010007 | untreated wood | 4.05 | 48.76 | 6.35 | 40.38 | 2.7 | 0 | 19.2
1758 | https://doi.org/10.3390/bioengineering4010007 | untreated wood | 0.05 | 46.73 | 6.46 | 46.35 | 0.41 | 0 | 18.44
1759 | https://doi.org/10.3390/bioengineering4010007 | untreated wood | 5.95 | 49.66 | 5.67 | 38.07 | 0.51 | 0.08 | 19.79
1760 | https://doi.org/10.3390/bioengineering4010007 | untreated wood | 0.27 | 47.21 | 6.64 | 45.76 | 0.17 | 0 | 18.46
1761 | https://doi.org/10.3390/bioengineering4010007 | untreated wood | 1.51 | 47.08 | 5.52 | 45.6 | 0.3 | 0 | 18.82
1762 | https://doi.org/10.3390/bioengineering4010007 | untreated wood | 0.7 | 51.1 | 6.14 | 41.56 | 0.41 | 0.09 | 20
1763 | https://doi.org/10.3390/bioengineering4010007 | untreated wood | 1.77 | 47.29 | 6.2 | 44.19 | 0.42 | 0 | 18.79
1764 | https://doi.org/10.3390/bioengineering4010007 | untreated wood | 0.38 | 47.2 | 6.21 | 46.18 | 0.02 | 0.03 | 19.05
1765 | https://doi.org/10.3390/bioengineering4010007 | untreated wood | 0.4 | 50.4 | 5.9 | 43.2 | 0.1 | 0 | 20.29
1766 | https://doi.org/10.3390/bioengineering4010007 | untreated wood | 1.12 | 46.24 | 5.8 | 46.59 | 0.25 | 0 | 19.7
1767 | https://doi.org/10.3390/bioengineering4010007 | untreated wood | 2.2 | 50.4 | 5.8 | 41.8 | 0.1 | 0.1 | 20.05
1768 | https://doi.org/10.3390/bioengineering4010007 | untreated wood | 0.69 | 45.8 | 6.24 | 47.2 | 0.09 | 0 | 18.45